## Level1
v.20250821
Level 1 - Discipline
Prefix | Discipline | Disciplina
A | Architectural | Arquitectura
B | Geotechnical | Geotecnia
C | Civil | Civil
D | Process | Procesos
E | Electrical | Electricidad
F | Fire Protection | Protección contra incendios
G | General | General
H | Hazardous Materials | Materiales peligrosos
I | Interiors | Interiores
L | Landscape | Paisajismo
M | Mechanical | Mecánica
O | Operations | Operaciones
P | Plumbing | Fontanería
Q | Equipment | Equipos
R | Resource | Recursos
S | Structural | Estructura
T | Telecommunications | Telecomunicaciones
V | Survey / Mapping | Topografía / Cartografía
W | Distributed Energy | Energía distribuida
X | Other Disciplines | Otras disciplinas
Z | Contractor / Shop Drawings | Contratista / Planos de taller

## Level2
Level 2 - Designator (for Architectural, Civil and Electrical)
Designator | Description | Descripción
A | Architectural | Arquitectura
AD | Architectural Demolition | Demolición arquitectónica
AE | Architectural Elements | Elementos arquitectónicos
AF | Architectural Finishes | Acabados arquitectónicos
AG | Architectural Graphics | Gráficos arquitectónicos
AI | Architectural Interiors | Interiores arquitectónicos
AJ | User Defined | Definido por el usuario
AK | User Defined | Definido por el usuario
AS | Architectural Site | Sitio arquitectónico
C | Civil | Civil
CD | Civil Demolition | Demolición Civil
CG | Civil Grading | Nivelación Civil
CI | Civil Improvements | Mejoras Civiles
CJ | User Defined | Definido por el Usuario
CK | User Defined | Definido por el Usuario
CN | Civil Nodes | Nudos Civiles
CP | Civil Paving | Pavimentación Civil
CS | Civil Site | Sitio Civil
CT | Civil Transportation | Transporte Civil
CU | Civil Utilities | Servicios Civiles
E | Electrical | Electricidad
ED | Electrical Demolition | Demolición eléctrica
EI | Electrical Instrumentation | Instrumentación eléctrica
EJ | User Defined | Definido por el usuario
EK | User Defined | Definido por el usuario
EL | Electrical Lighting | Iluminación eléctrica
EP | Electrical Power | Energía eléctrica
ES | Electrical Site | Sitio eléctrico
ET | Electrical Telecommunications | Telecomunicaciones eléctricas
EY | Electrical Auxiliary Systems | Sistemas auxiliares eléctricos
S | Structural | Estructural
SB | Structural Substructure | Subestructura estructural
SD | Structural Demolition | Demolición estructural
SF | Structural Framing | Estructura estructural
SJ | User Defined | Definido por el usuario
SK | User Defined | Definido por el usuario
SS | Structural Site | Sitio estructural
V | Survey / Mapping | Levantamiento/Cartografía
VA | Survey / Mapping Aerial | Levantamiento/Cartografía aérea
VC | Survey / Mapping Computated Points | Levantamiento/Cartografía de puntos calculados
VF | Survey / Mapping Field | Levantamiento/Cartografía de campo
VI | Survey / Mapping Digital | Levantamiento/Cartografía digital
VJ | User Defined | Definido por el usuario
VK | User Defined | Definido por el usuario
VN | Survey / Mapping Node Points | Levantamiento/Cartografía de puntos nodales
VS | Survey / Mapping Staked Points | Levantamiento/Cartografía de puntos replanteados
VU | Survey / Mapping Combined Utilities | Levantamiento/Cartografía de servicios públicos combinados
W | Distributed Energy | Energía distribuida
WC | Distributed Energy Civil | Energía distribuida civil
WD | Distributed Energy Demolition | Demolición de energía distribuida
WI | Distributed Energy Interconnection | Interconexión de energía distribuida
WJ | User Defined | Definido por el usuario
WK | User Defined | Definido por el usuario
WP | Distributed Energy Power | Energía distribuida eléctrica
WS | Distributed Energy Structural | Energía distribuida estructural
WT | Distributed Energy Telecommunications | Telecomunicaciones de energía distribuida
WY | Distributed Energy Auxiliary Systems | Sistemas auxiliares de energía distribuida

## Group
Group
Group | Description | Descripción
ACCS | Access | Acceso
ACID | Acid waste systems | Sistemas de residuos ácidos
AERI | Aerial Survey | Levantamiento aéreo
AFFF | Aqueous film-forming foam system | Sistema de espuma formadora de película acuosa
AFLD | Airfields | Aeródromos
AIR~ | Air | Aire
ALGN | Alignment | Alineación
ALRM | Alarm system | Sistema de alarma
ANNO | Annotation | Anotación
AREA | Area | Área
AUXL | Auxiliary systems | Sistemas auxiliares
BARR | Barrier | Barrera
BCST | Broadcast related system (radio or TV) | Sistema de radiodifusión (radio o TV)
BEAM | Beams | Vigas
BELL | Bell system | Sistema de timbres
BLDG | Buildings and primary structures | Edificios y estructuras primarias
BLIN | Baseline | Línea base
BNDY | Political boundaries | Límites políticos
BORE | Borings | Perforaciones
BRCG | Bracing | Arriostramiento
BRDG | Bridge | Puente
BRIN | Brine systems | Sistemas de salmuera
BRKL | Break / fault lines | Líneas de rotura/falla
BRLN | Building restriction line | Línea de restricción de edificaciones
BZNA | Buffer zone area | Zona de amortiguamiento
CABL | Cable systems | Sistemas de cable
CATH | Cathodic Protection System | Sistema de protección catódica
CATV | Cable television system | Sistema de televisión por cable
CCTV | Closed-circuit television system | Sistema de circuito cerrado de televisión
CEME | Cemetery | Cementerio
CHAN | Navigable channels | Canales navegables
CHEM | Chemical | Productos químicos
CHIM | Chimneys and stacks | Chimeneas y conductos
CLNG | Ceiling | Techo
CLOK | Clock system | Sistema de relojería
CMPA | Compressed / processed air systems | Sistemas de aire comprimido/procesado
CMPR | Computer | Ordenador
CNDW | Condenser water systems | Sistemas de agua del condensador
CO2S | CO2 system | Sistema de CO2
CODE | Code compliance plan | Plan de cumplimiento normativo
COLS | Columns | Columnas
COMM | Communications | Comunicaciones
CONT | Controls and instrumentation | Controles e instrumentación
CONV | Conveying systems | Sistemas de transporte
CRPT | Carpet / carpet tiles | Alfombra/losetas de moqueta
CSWK | Casework | Carpintería
CTRL | Control points | Puntos de control
CWTR | Chilled water systems | Sistemas de agua refrigerada
DATA | Data / LAN system | Datos/LAN Sistema
DECK | Deck | Cubierta
DETL | Detail | Detalle
DFLD | Drain fields | Campos de drenaje
DIAG | Diagrams | Diagramas
DICT | Dictation system | Sistema de dictado
DOMW | Domestic water systems | Sistemas de agua potable
DOOR | Doors | Puertas
DRAN | Drains | Desagües
DRIV | Driveways | Entradas de vehículos
DTCH | Ditches or washes | Cunetas o lavaderos
DUAL | Dual temperature systems | Sistemas de doble temperatura
DUST | Dust and fume collection systems | Sistemas de recolección de polvo y humos
ELEC | Electrical system, telecom plan | Sistema eléctrico, plano de telecomunicaciones
ELEV | Elevation | Elevación
ELHT | Electric heat | Calefacción eléctrica
EMCS | Energy monitoring control system | Sistema de control de monitoreo de energía
ENER | Energy management systems | Sistemas de gestión de energía
EQPM | Equipment | Equipo
EROS | Erosion and sediment control | Control de erosión y sedimentos
ESMT | Easements | Servidumbres
EVAC | Evacuation plan | Plan de evacuación
EXHS | Exhaust system | Sistema de extracción
FENC | Fences | Cercas
FIRE | Fire protection | Protección contra incendios
FLHA | Flood hazard area | Zona con riesgo de inundación
FLOR | Floor | Piso
FNDN | Foundation | Cimentación
FNSH | Finishes | Acabados
FRAM | Braced frame or moment frame | Marco arriostrado o marco de momento
FSTN | Fasteners and connections | Sujeciones y conexiones
FUEL | Fuel systems | Sistemas de combustible
FUME | Fume hood | Campana de extracción de gases
FURN | Furnishings | Mobiliario
GAS~ | Gas | Gas
GATE | Gate | Portón
GLAZ | Glazing | Acristalamiento
GLYC | Glycol systems | Sistemas de glicol
GRID | Grids | Rejillas
GRLN | Grade line | Línea de rasante
GRND | Ground system | Sistema de puesta a tierra
HALN | Halon | Halón
HVAC | HVAC systems | Sistemas de climatización (HVAC)
HWTR | Hot water heating system | Sistema de calentamiento de agua caliente
HYDR | Hydraulic structure | Estructura hidráulica
IGAS | Inert gas | Gas inerte
INGR | Ingrants | Concesiones
INST | Instrumentation system | Sistema de instrumentación
INTC | Intercom / PA systems | Intercomunicador/PA Sistemas
IRRG | Irrigation | Riego
JNTS | Joints | Juntas
JOIS | Joists | Viguetas
LAND | Land | Terreno
LEGN | Legend, symbols keys | Leyenda, símbolos y claves
LEVE | Levee | Dique
LGAS | Laboratory gas systems | Sistemas de gases de laboratorio
LIQD | Liquid | Líquido
LITE | Lighting | Iluminación
LNTL | Lintels | Dinteles
LOCN | Limits of construction | Límites de construcción
LTNG | Lightning protection system | Sistema de protección contra rayos
MACH | Machine shop | Taller de maquinaria
MAJQ | Major equipment | Equipo principal
MDGS | Medical gas systems | Sistemas de gases medicinales
MILL | Millwork | Carpintería
MINQ | Minor equipment | Equipo menor
MKUP | Make-up air systems | Sistemas de aire de reposición
MNTG | Mounting system | Sistema de montaje
MPIP | Miscellaneous piping systems | Sistemas de tuberías misceláneos
NGAS | Natural gas systems | Sistemas de gas natural
NODE | Node | Nodo
NURS | Nurse call system | Sistema de llamada a enfermeras
OBST | Obstructions | Obstrucciones
OIL~ | Oil | Petróleo
OTGR | Outgrants | Conducciones de salida
PADS | Pads | Almohadillas
PERC | Perc testing | Prueba de percolación
PGNG | Paging system | Sistema de buscapersonas
PHON | Telephone system | Sistema telefónico
PIPE | Piping | Tuberías
PLAN | Key Plan (Floor Plan) | Plano clave (Plano de planta)
PLAT | Platform | Andén
PLNT | Plant and landscape material | Planta y material de jardinería
POND | Ponds | Estanques
POWR | Power | Energía
PRKG | Parking lots | Estacionamientos
PROC | Process systems | Sistemas de proceso
PROJ | Projector system | Sistema de proyectores
PROP | Property | Propiedad
PROT | Fire protection system | Sistema de protección contra incendios
PRTN | Partitions | Tabiques
PVMD | Photovoltaic modules | Módulos fotovoltaicos
PVMT | Pavement | Pavimento
RAIL | Railroad | Ferrocarril
RAIR | Relief air systems | Sistemas de aire de alivio
RCOV | Energy recovery systems | Sistemas de recuperación de energía
REFG | Refrigeration systems | Sistemas de refrigeración
RIGG | Rigging / automation systems | Aparejos/automatización Sistemas
RIVR | River | Río
ROAD | Roadways | Carreteras
ROOF | Roof | Techo
RRAP | Riprap | Escalones
RUNW | Runway | Pista
RWAY | Right-of-way | Derecho de paso
SECT | Section | Sección
SERT | Security system | Sistema de seguridad
SGHT | Sight distance | Distancia visual
SIGN | Sign | Señal
SITE | Site features | Características del sitio
SLAB | Slab | Losa
SLUR | Slurry | Lodo
SMOK | Smoke extraction systems | Sistemas de extracción de humos
SOIL | Soils | Suelos
SOUN | Sound system | Sistema de sonido
SPCL | Special systems | Sistemas especiales
SPFX | Entertainment special effects system | Sistema de efectos especiales para entretenimiento
SPKL | Sprinkler | Rociadores
SSWR | Sanitary sewer | Alcantarillado sanitario
STEM | Steam system | Sistema de vapor
STIF | Stiffener | Refuerzo
STRM | Storm sewer | Alcantarillado pluvial
STRS | Stairs | Escaleras
SURV | Survey | Topografía
SWLK | Sidewalks | Aceras
TEST | Test equipment | Equipo de prueba
TILE | Tile | Tejas
TINN | Triangulated irregular network | Red irregular triangular
TOPO | Topographic feature | Característica topográfica
TRAL | Trails or paths | Senderos o caminos
TRAN | Transmission system | Sistema de transmisión
TRUS | Trusses | Cerchas
TVAN | Television antenna system | Sistema de antena de televisión
TVVS | Television and video system | Sistema de televisión y video
UNID | Unidentified site objects | Objetos no identificados del sitio
UTIL | Utilities | Servicios públicos
VACU | Vacuum | Aspiradora
VIDO | Entertainment projection systems | Sistemas de proyección de entretenimiento
WALL | Walls | Muros
WATR | Water supply | Suministro de agua
WETL | Wetlands | Humedales
WIND | Wind powered | Energía eólica
WWAY | Waterway | Vía fluvial

## Status
Status or Phase
Status or Phase | Description | Descripción
A | Abandoned | Abandonado
D | Existing to demolish | Existente para demoler
E | Existing to remain | Existente para conservar
F | Future work | Trabajo futuro
M | Items to be moved | Artículos a trasladar
N | New work | Trabajo nuevo
T | Temporary work | Trabajo temporal
X | Not in contract | Sin contrato
1-9 | Phase numbers | Número de fase

## Layer
Layers | (Columnas con cabecera en color verde corresponde a adaptaciones y definiciones establecidas en el curso DAPC) |  |  |  | Propiedades CAD |  |  |  |  | Layer properties ISO 13567 |  |  | Comandos CAD |  | ver notas | ver notas | ver notas | ver notas
DAPC | Layer - name | Disciplina | Capa - Descripción | CAD Nombre | CAD Color | CAD Linetype | CAD Lineweight | CAD Transparency | CAD Description | Layer name ref | Discipline | Layer - Description | Crear nombres de capas | Asignar color | Asignar tipo de línea | Asignar grosor de línea | Asignar transparencia | Asignar descripción
1 | A-AREA | Arquitectura | Área (lote, predio) | A-AREA (Arquitectura - Área (lote, predio)) | white | Continuous | 0.05 | 0 | Arquitectura - Área (lote, predio) | A□-AREA | Architectural | Area (land boundary) | -LAYER N A-AREA | -LAYER C white A-AREA | -LAYER L Continuous A-AREA | -LAYER LW 0.05 A-AREA | -LAYER TR 0 A-AREA | -LAYER D Arquitectura - Área (lote, predio) A-AREA
0 | A-AREA-OCCP | Arquitectura | Área: nombres de ocupantes o empleados | A-AREA-OCCP (Arquitectura - Área: nombres de ocupantes o empleados) | white | Continuous | Default | 0 | Arquitectura - Área: nombres de ocupantes o empleados | A□-AREA-OCCP | Architectural | Area: occupant or employee names | -LAYER N A-AREA-OCCP | -LAYER C white A-AREA-OCCP | -LAYER L Continuous A-AREA-OCCP | -LAYER LW Default A-AREA-OCCP | -LAYER TR 0 A-AREA-OCCP | -LAYER D Arquitectura - Área: nombres de ocupantes o empleados A-AREA-OCCP
0 | A-BARR | Arquitectura | Barrera | A-BARR (Arquitectura - Barrera) | white | Continuous | Default | 0 | Arquitectura - Barrera | A□-BARR | Architectural | Barrier | -LAYER N A-BARR | -LAYER C white A-BARR | -LAYER L Continuous A-BARR | -LAYER LW Default A-BARR | -LAYER TR 0 A-BARR | -LAYER D Arquitectura - Barrera A-BARR
0 | A-BARR-AIR~ | Arquitectura | Barrera: aire | A-BARR-AIR~ (Arquitectura - Barrera: aire) | white | Continuous | Default | 0 | Arquitectura - Barrera: aire | A□-BARR-AIR~ | Architectural | Barrier: air | -LAYER N A-BARR-AIR~ | -LAYER C white A-BARR-AIR~ | -LAYER L Continuous A-BARR-AIR~ | -LAYER LW Default A-BARR-AIR~ | -LAYER TR 0 A-BARR-AIR~ | -LAYER D Arquitectura - Barrera: aire A-BARR-AIR~
1 | A-CLNG | Arquitectura | Techo | A-CLNG (Arquitectura - Techo) | 226 | Continuous | 0.25 | 0 | Arquitectura - Techo | A□-CLNG | Architectural | Ceiling | -LAYER N A-CLNG | -LAYER C 226 A-CLNG | -LAYER L Continuous A-CLNG | -LAYER LW 0.25 A-CLNG | -LAYER TR 0 A-CLNG | -LAYER D Arquitectura - Techo A-CLNG
0 | A-CLNG-ACCS | Arquitectura | Techo: acceso | A-CLNG-ACCS (Arquitectura - Techo: acceso) | white | Continuous | Default | 0 | Arquitectura - Techo: acceso | A□-CLNG-ACCS | Architectural | Ceiling: access | -LAYER N A-CLNG-ACCS | -LAYER C white A-CLNG-ACCS | -LAYER L Continuous A-CLNG-ACCS | -LAYER LW Default A-CLNG-ACCS | -LAYER TR 0 A-CLNG-ACCS | -LAYER D Arquitectura - Techo: acceso A-CLNG-ACCS
0 | A-CLNG-GRID | Arquitectura | Techo: rejilla | A-CLNG-GRID (Arquitectura - Techo: rejilla) | white | Continuous | Default | 0 | Arquitectura - Techo: rejilla | A□-CLNG-GRID | Architectural | Ceiling: grid | -LAYER N A-CLNG-GRID | -LAYER C white A-CLNG-GRID | -LAYER L Continuous A-CLNG-GRID | -LAYER LW Default A-CLNG-GRID | -LAYER TR 0 A-CLNG-GRID | -LAYER D Arquitectura - Techo: rejilla A-CLNG-GRID
0 | A-CLNG-OPNG | Arquitectura | Techo: aberturas | A-CLNG-OPNG (Arquitectura - Techo: aberturas) | white | Continuous | Default | 0 | Arquitectura - Techo: aberturas | A□-CLNG-OPNG | Architectural | Ceiling: openings | -LAYER N A-CLNG-OPNG | -LAYER C white A-CLNG-OPNG | -LAYER L Continuous A-CLNG-OPNG | -LAYER LW Default A-CLNG-OPNG | -LAYER TR 0 A-CLNG-OPNG | -LAYER D Arquitectura - Techo: aberturas A-CLNG-OPNG
0 | A-CLNG-SUSP | Arquitectura | Techo: elementos suspendidos | A-CLNG-SUSP (Arquitectura - Techo: elementos suspendidos) | white | Continuous | Default | 0 | Arquitectura - Techo: elementos suspendidos | A□-CLNG-SUSP | Architectural | Ceiling: suspended elements | -LAYER N A-CLNG-SUSP | -LAYER C white A-CLNG-SUSP | -LAYER L Continuous A-CLNG-SUSP | -LAYER LW Default A-CLNG-SUSP | -LAYER TR 0 A-CLNG-SUSP | -LAYER D Arquitectura - Techo: elementos suspendidos A-CLNG-SUSP
0 | A-CLNG-TEES | Arquitectura | Techo: tes principales | A-CLNG-TEES (Arquitectura - Techo: tes principales) | white | Continuous | Default | 0 | Arquitectura - Techo: tes principales | A□-CLNG-TEES | Architectural | Ceiling: main tees | -LAYER N A-CLNG-TEES | -LAYER C white A-CLNG-TEES | -LAYER L Continuous A-CLNG-TEES | -LAYER LW Default A-CLNG-TEES | -LAYER TR 0 A-CLNG-TEES | -LAYER D Arquitectura - Techo: tes principales A-CLNG-TEES
1 | A-COLS | Arquitectura | Columnas | A-COLS (Arquitectura - Columnas) | red | Continuous | 0.5 | 0 | Arquitectura - Columnas | A□-COLS | Architectural | Columns | -LAYER N A-COLS | -LAYER C red A-COLS | -LAYER L Continuous A-COLS | -LAYER LW 0.5 A-COLS | -LAYER TR 0 A-COLS | -LAYER D Arquitectura - Columnas A-COLS
0 | A-CONV | Arquitectura | Sistemas de transporte | A-CONV (Arquitectura - Sistemas de transporte) | white | Continuous | Default | 0 | Arquitectura - Sistemas de transporte | A□-CONV | Architectural | Conveying systems | -LAYER N A-CONV | -LAYER C white A-CONV | -LAYER L Continuous A-CONV | -LAYER LW Default A-CONV | -LAYER TR 0 A-CONV | -LAYER D Arquitectura - Sistemas de transporte A-CONV
1 | A-DOOR | Arquitectura | Puertas | A-DOOR (Arquitectura - Puertas) | 251 | Continuous | 0.18 | 0 | Arquitectura - Puertas | A□-DOOR | Architectural | Doors | -LAYER N A-DOOR | -LAYER C 251 A-DOOR | -LAYER L Continuous A-DOOR | -LAYER LW 0.18 A-DOOR | -LAYER TR 0 A-DOOR | -LAYER D Arquitectura - Puertas A-DOOR
0 | A-DOOR-FULL | Arquitectura | Puertas: altura completa (batientes y de hoja) | A-DOOR-FULL (Arquitectura - Puertas: altura completa (batientes y de hoja)) | white | Continuous | Default | 0 | Arquitectura - Puertas: altura completa (batientes y de hoja) | A□-DOOR-FULL | Architectural | Doors: full-height (swing and leaf) | -LAYER N A-DOOR-FULL | -LAYER C white A-DOOR-FULL | -LAYER L Continuous A-DOOR-FULL | -LAYER LW Default A-DOOR-FULL | -LAYER TR 0 A-DOOR-FULL | -LAYER D Arquitectura - Puertas: altura completa (batientes y de hoja) A-DOOR-FULL
0 | A-DOOR-PRHT | Arquitectura | Puertas: altura parcial (batientes y de hoja) | A-DOOR-PRHT (Arquitectura - Puertas: altura parcial (batientes y de hoja)) | white | Continuous | Default | 0 | Arquitectura - Puertas: altura parcial (batientes y de hoja) | A□-DOOR-PRHT | Architectural | Doors: partial-height (swing and leaf) | -LAYER N A-DOOR-PRHT | -LAYER C white A-DOOR-PRHT | -LAYER L Continuous A-DOOR-PRHT | -LAYER LW Default A-DOOR-PRHT | -LAYER TR 0 A-DOOR-PRHT | -LAYER D Arquitectura - Puertas: altura parcial (batientes y de hoja) A-DOOR-PRHT
1 | A-EQPM | Arquitectura | Equipo | A-EQPM (Arquitectura - Equipo) | 46 | Continuous | 0.18 | 0 | Arquitectura - Equipo | A□-EQPM | Architectural | Equipment | -LAYER N A-EQPM | -LAYER C 46 A-EQPM | -LAYER L Continuous A-EQPM | -LAYER LW 0.18 A-EQPM | -LAYER TR 0 A-EQPM | -LAYER D Arquitectura - Equipo A-EQPM
0 | A-EQPM-ACCS | Arquitectura | Equipo: acceso | A-EQPM-ACCS (Arquitectura - Equipo: acceso) | white | Continuous | Default | 0 | Arquitectura - Equipo: acceso | A□-EQPM-ACCS | Architectural | Equipment: access | -LAYER N A-EQPM-ACCS | -LAYER C white A-EQPM-ACCS | -LAYER L Continuous A-EQPM-ACCS | -LAYER LW Default A-EQPM-ACCS | -LAYER TR 0 A-EQPM-ACCS | -LAYER D Arquitectura - Equipo: acceso A-EQPM-ACCS
0 | A-EQPM-FIXD | Arquitectura | Equipo: fijo | A-EQPM-FIXD (Arquitectura - Equipo: fijo) | white | Continuous | Default | 0 | Arquitectura - Equipo: fijo | A□-EQPM-FIXD | Architectural | Equipment: fixed | -LAYER N A-EQPM-FIXD | -LAYER C white A-EQPM-FIXD | -LAYER L Continuous A-EQPM-FIXD | -LAYER LW Default A-EQPM-FIXD | -LAYER TR 0 A-EQPM-FIXD | -LAYER D Arquitectura - Equipo: fijo A-EQPM-FIXD
0 | A-EQPM-OVHD | Arquitectura | Equipo: suspendido | A-EQPM-OVHD (Arquitectura - Equipo: suspendido) | white | Continuous | Default | 0 | Arquitectura - Equipo: suspendido | A□-EQPM-OVHD | Architectural | Equipment: overhead | -LAYER N A-EQPM-OVHD | -LAYER C white A-EQPM-OVHD | -LAYER L Continuous A-EQPM-OVHD | -LAYER LW Default A-EQPM-OVHD | -LAYER TR 0 A-EQPM-OVHD | -LAYER D Arquitectura - Equipo: suspendido A-EQPM-OVHD
1 | A-FLOR | Arquitectura | Piso | A-FLOR (Arquitectura - Piso) | 252 | Continuous | 0.35 | 0 | Arquitectura - Piso | A□-FLOR | Architectural | Floor | -LAYER N A-FLOR | -LAYER C 252 A-FLOR | -LAYER L Continuous A-FLOR | -LAYER LW 0.35 A-FLOR | -LAYER TR 0 A-FLOR | -LAYER D Arquitectura - Piso A-FLOR
0 | A-FLOR-CSWK | Arquitectura | Piso: carpintería | A-FLOR-CSWK (Arquitectura - Piso: carpintería) | white | Continuous | Default | 0 | Arquitectura - Piso: carpintería | A□-FLOR-CSWK | Architectural | Floor: casework | -LAYER N A-FLOR-CSWK | -LAYER C white A-FLOR-CSWK | -LAYER L Continuous A-FLOR-CSWK | -LAYER LW Default A-FLOR-CSWK | -LAYER TR 0 A-FLOR-CSWK | -LAYER D Arquitectura - Piso: carpintería A-FLOR-CSWK
0 | A-FLOR-EVTR | Arquitectura | Piso: cabinas y equipo de ascensor | A-FLOR-EVTR (Arquitectura - Piso: cabinas y equipo de ascensor) | white | Continuous | Default | 0 | Arquitectura - Piso: cabinas y equipo de ascensor | A□-FLOR-EVTR | Architectural | Floor: elevator cars and equipment | -LAYER N A-FLOR-EVTR | -LAYER C white A-FLOR-EVTR | -LAYER L Continuous A-FLOR-EVTR | -LAYER LW Default A-FLOR-EVTR | -LAYER TR 0 A-FLOR-EVTR | -LAYER D Arquitectura - Piso: cabinas y equipo de ascensor A-FLOR-EVTR
0 | A-FLOR-FIXT | Arquitectura | Piso: accesorios (fontanería) | A-FLOR-FIXT (Arquitectura - Piso: accesorios (fontanería)) | white | Continuous | Default | 0 | Arquitectura - Piso: accesorios (fontanería) | A□-FLOR-FIXT | Architectural | Floor: fixtures (plumbing) | -LAYER N A-FLOR-FIXT | -LAYER C white A-FLOR-FIXT | -LAYER L Continuous A-FLOR-FIXT | -LAYER LW Default A-FLOR-FIXT | -LAYER TR 0 A-FLOR-FIXT | -LAYER D Arquitectura - Piso: accesorios (fontanería) A-FLOR-FIXT
0 | A-FLOR-HRAL | Arquitectura | Piso: pasamanos/barandillas | A-FLOR-HRAL (Arquitectura - Piso: pasamanos/barandillas) | white | Continuous | Default | 0 | Arquitectura - Piso: pasamanos/barandillas | A□-FLOR-HRAL | Architectural | Floor: handrails/guard rails | -LAYER N A-FLOR-HRAL | -LAYER C white A-FLOR-HRAL | -LAYER L Continuous A-FLOR-HRAL | -LAYER LW Default A-FLOR-HRAL | -LAYER TR 0 A-FLOR-HRAL | -LAYER D Arquitectura - Piso: pasamanos/barandillas A-FLOR-HRAL
1 | A-FLOR-LEVL | Arquitectura | Piso: cambios de nivel (rampas, fosos, depresiones) | A-FLOR-LEVL (Arquitectura - Piso: cambios de nivel (rampas, fosos, depresiones)) | 145 | Continuous | 0.18 | 0 | Arquitectura - Piso: cambios de nivel (rampas, fosos, depresiones) | A□-FLOR-LEVL | Architectural | Floor: level changes (ramps, pits, depressions) | -LAYER N A-FLOR-LEVL | -LAYER C 145 A-FLOR-LEVL | -LAYER L Continuous A-FLOR-LEVL | -LAYER LW 0.18 A-FLOR-LEVL | -LAYER TR 0 A-FLOR-LEVL | -LAYER D Arquitectura - Piso: cambios de nivel (rampas, fosos, depresiones) A-FLOR-LEVL
0 | A-FLOR-OTLN | Arquitectura | Piso: contorno | A-FLOR-OTLN (Arquitectura - Piso: contorno) | white | Continuous | Default | 0 | Arquitectura - Piso: contorno | A□-FLOR-OTLN | Architectural | Floor: outline | -LAYER N A-FLOR-OTLN | -LAYER C white A-FLOR-OTLN | -LAYER L Continuous A-FLOR-OTLN | -LAYER LW Default A-FLOR-OTLN | -LAYER TR 0 A-FLOR-OTLN | -LAYER D Arquitectura - Piso: contorno A-FLOR-OTLN
0 | A-FLOR-OVHD | Arquitectura | Piso: suspendido | A-FLOR-OVHD (Arquitectura - Piso: suspendido) | white | Continuous | Default | 0 | Arquitectura - Piso: suspendido | A□-FLOR-OVHD | Architectural | Floor: overhead | -LAYER N A-FLOR-OVHD | -LAYER C white A-FLOR-OVHD | -LAYER L Continuous A-FLOR-OVHD | -LAYER LW Default A-FLOR-OVHD | -LAYER TR 0 A-FLOR-OVHD | -LAYER D Arquitectura - Piso: suspendido A-FLOR-OVHD
0 | A-FLOR-RAIS | Arquitectura | Piso: elevado | A-FLOR-RAIS (Arquitectura - Piso: elevado) | white | Continuous | Default | 0 | Arquitectura - Piso: elevado | A□-FLOR-RAIS | Architectural | Floor: raised | -LAYER N A-FLOR-RAIS | -LAYER C white A-FLOR-RAIS | -LAYER L Continuous A-FLOR-RAIS | -LAYER LW Default A-FLOR-RAIS | -LAYER TR 0 A-FLOR-RAIS | -LAYER D Arquitectura - Piso: elevado A-FLOR-RAIS
0 | A-FLOR-RISR | Arquitectura | Piso: contrahuellas | A-FLOR-RISR (Arquitectura - Piso: contrahuellas) | white | Continuous | Default | 0 | Arquitectura - Piso: contrahuellas | A□-FLOR-RISR | Architectural | Floor: risers | -LAYER N A-FLOR-RISR | -LAYER C white A-FLOR-RISR | -LAYER L Continuous A-FLOR-RISR | -LAYER LW Default A-FLOR-RISR | -LAYER TR 0 A-FLOR-RISR | -LAYER D Arquitectura - Piso: contrahuellas A-FLOR-RISR
0 | A-FLOR-SIGN | Arquitectura | Piso: señalización | A-FLOR-SIGN (Arquitectura - Piso: señalización) | white | Continuous | Default | 0 | Arquitectura - Piso: señalización | A□-FLOR-SIGN | Architectural | Floor: signage | -LAYER N A-FLOR-SIGN | -LAYER C white A-FLOR-SIGN | -LAYER L Continuous A-FLOR-SIGN | -LAYER LW Default A-FLOR-SIGN | -LAYER TR 0 A-FLOR-SIGN | -LAYER D Arquitectura - Piso: señalización A-FLOR-SIGN
0 | A-FLOR-SPCL | Arquitectura | Piso: artículos especiales (accesorios para baños, vitrinas) | A-FLOR-SPCL (Arquitectura - Piso: artículos especiales (accesorios para baños, vitrinas)) | white | Continuous | Default | 0 | Arquitectura - Piso: artículos especiales (accesorios para baños, vitrinas) | A□-FLOR-SPCL | Architectural | Floor: specialties (toilet room accessories, display cases) | -LAYER N A-FLOR-SPCL | -LAYER C white A-FLOR-SPCL | -LAYER L Continuous A-FLOR-SPCL | -LAYER LW Default A-FLOR-SPCL | -LAYER TR 0 A-FLOR-SPCL | -LAYER D Arquitectura - Piso: artículos especiales (accesorios para baños, vitrinas) A-FLOR-SPCL
0 | A-FLOR-STRS | Arquitectura | Piso: escalones de escaleras (escaleras mecánicas, escaleras de mano) | A-FLOR-STRS (Arquitectura - Piso: escalones de escaleras (escaleras mecánicas, escaleras de mano)) | white | Continuous | Default | 0 | Arquitectura - Piso: escalones de escaleras (escaleras mecánicas, escaleras de mano) | A□-FLOR-STRS | Architectural | Floor: stair treads (escalators, ladders) | -LAYER N A-FLOR-STRS | -LAYER C white A-FLOR-STRS | -LAYER L Continuous A-FLOR-STRS | -LAYER LW Default A-FLOR-STRS | -LAYER TR 0 A-FLOR-STRS | -LAYER D Arquitectura - Piso: escalones de escaleras (escaleras mecánicas, escaleras de mano) A-FLOR-STRS
0 | A-FLOR-TPTN | Arquitectura | Suelo: mamparas de baño | A-FLOR-TPTN (Arquitectura - Suelo: mamparas de baño) | white | Continuous | Default | 0 | Arquitectura - Suelo: mamparas de baño | A□-FLOR-TPTN | Architectural | Floor: toilet partitions | -LAYER N A-FLOR-TPTN | -LAYER C white A-FLOR-TPTN | -LAYER L Continuous A-FLOR-TPTN | -LAYER LW Default A-FLOR-TPTN | -LAYER TR 0 A-FLOR-TPTN | -LAYER D Arquitectura - Suelo: mamparas de baño A-FLOR-TPTN
0 | A-FLOR-WDWK | Arquitectura | Suelo: carpintería arquitectónica | A-FLOR-WDWK (Arquitectura - Suelo: carpintería arquitectónica) | white | Continuous | Default | 0 | Arquitectura - Suelo: carpintería arquitectónica | A□-FLOR-WDWK | Architectural | Floor: architectural woodwork | -LAYER N A-FLOR-WDWK | -LAYER C white A-FLOR-WDWK | -LAYER L Continuous A-FLOR-WDWK | -LAYER LW Default A-FLOR-WDWK | -LAYER TR 0 A-FLOR-WDWK | -LAYER D Arquitectura - Suelo: carpintería arquitectónica A-FLOR-WDWK
1 | A-FURN | Arquitectura | Mobiliario | A-FURN (Arquitectura - Mobiliario) | 46 | Continuous | 0.18 | 0 | Arquitectura - Mobiliario | A□-FURN | Architectural | Furnishings | -LAYER N A-FURN | -LAYER C 46 A-FURN | -LAYER L Continuous A-FURN | -LAYER LW 0.18 A-FURN | -LAYER TR 0 A-FURN | -LAYER D Arquitectura - Mobiliario A-FURN
0 | A-FURN-FILE | Arquitectura | Mobiliario: archivadores | A-FURN-FILE (Arquitectura - Mobiliario: archivadores) | white | Continuous | Default | 0 | Arquitectura - Mobiliario: archivadores | A□-FURN-FILE | Architectural | Furnishings: file cabinets | -LAYER N A-FURN-FILE | -LAYER C white A-FURN-FILE | -LAYER L Continuous A-FURN-FILE | -LAYER LW Default A-FURN-FILE | -LAYER TR 0 A-FURN-FILE | -LAYER D Arquitectura - Mobiliario: archivadores A-FURN-FILE
0 | A-FURN-FIXD | Arquitectura | Mobiliario: fijo | A-FURN-FIXD (Arquitectura - Mobiliario: fijo) | white | Continuous | Default | 0 | Arquitectura - Mobiliario: fijo | A□-FURN-FIXD | Architectural | Furnishings: fixed | -LAYER N A-FURN-FIXD | -LAYER C white A-FURN-FIXD | -LAYER L Continuous A-FURN-FIXD | -LAYER LW Default A-FURN-FIXD | -LAYER TR 0 A-FURN-FIXD | -LAYER D Arquitectura - Mobiliario: fijo A-FURN-FIXD
0 | A-FURN-FREE | Arquitectura | Mobiliario: independiente | A-FURN-FREE (Arquitectura - Mobiliario: independiente) | white | Continuous | Default | 0 | Arquitectura - Mobiliario: independiente | A□-FURN-FREE | Architectural | Furnishings: freestanding | -LAYER N A-FURN-FREE | -LAYER C white A-FURN-FREE | -LAYER L Continuous A-FURN-FREE | -LAYER LW Default A-FURN-FREE | -LAYER TR 0 A-FURN-FREE | -LAYER D Arquitectura - Mobiliario: independiente A-FURN-FREE
0 | A-FURN-PLNT | Arquitectura | Mobiliario: plantas | A-FURN-PLNT (Arquitectura - Mobiliario: plantas) | white | Continuous | Default | 0 | Arquitectura - Mobiliario: plantas | A□-FURN-PLNT | Architectural | Furnishings: plants | -LAYER N A-FURN-PLNT | -LAYER C white A-FURN-PLNT | -LAYER L Continuous A-FURN-PLNT | -LAYER LW Default A-FURN-PLNT | -LAYER TR 0 A-FURN-PLNT | -LAYER D Arquitectura - Mobiliario: plantas A-FURN-PLNT
0 | A-FURN-PNLS | Arquitectura | Mobiliario: paneles de sistema | A-FURN-PNLS (Arquitectura - Mobiliario: paneles de sistema) | white | Continuous | Default | 0 | Arquitectura - Mobiliario: paneles de sistema | A□-FURN-PNLS | Architectural | Furnishings: system panels | -LAYER N A-FURN-PNLS | -LAYER C white A-FURN-PNLS | -LAYER L Continuous A-FURN-PNLS | -LAYER LW Default A-FURN-PNLS | -LAYER TR 0 A-FURN-PNLS | -LAYER D Arquitectura - Mobiliario: paneles de sistema A-FURN-PNLS
0 | A-FURN-SEAT | Arquitectura | Mobiliario: asientos | A-FURN-SEAT (Arquitectura - Mobiliario: asientos) | white | Continuous | Default | 0 | Arquitectura - Mobiliario: asientos | A□-FURN-SEAT | Architectural | Furnishings: seating | -LAYER N A-FURN-SEAT | -LAYER C white A-FURN-SEAT | -LAYER L Continuous A-FURN-SEAT | -LAYER LW Default A-FURN-SEAT | -LAYER TR 0 A-FURN-SEAT | -LAYER D Arquitectura - Mobiliario: asientos A-FURN-SEAT
0 | A-FURN-STOR | Arquitectura | Mobiliario: almacenamiento (sistema de componentes) | A-FURN-STOR (Arquitectura - Mobiliario: almacenamiento (sistema de componentes)) | white | Continuous | Default | 0 | Arquitectura - Mobiliario: almacenamiento (sistema de componentes) | A□-FURN-STOR | Architectural | Furnishings: storage (component system) | -LAYER N A-FURN-STOR | -LAYER C white A-FURN-STOR | -LAYER L Continuous A-FURN-STOR | -LAYER LW Default A-FURN-STOR | -LAYER TR 0 A-FURN-STOR | -LAYER D Arquitectura - Mobiliario: almacenamiento (sistema de componentes) A-FURN-STOR
0 | A-FURN-WKSF | Arquitectura | Mobiliario: superficie de trabajo (sistema de componentes) | A-FURN-WKSF (Arquitectura - Mobiliario: superficie de trabajo (sistema de componentes)) | white | Continuous | Default | 0 | Arquitectura - Mobiliario: superficie de trabajo (sistema de componentes) | A□-FURN-WKSF | Architectural | Furnishings: work surface (component system) | -LAYER N A-FURN-WKSF | -LAYER C white A-FURN-WKSF | -LAYER L Continuous A-FURN-WKSF | -LAYER LW Default A-FURN-WKSF | -LAYER TR 0 A-FURN-WKSF | -LAYER D Arquitectura - Mobiliario: superficie de trabajo (sistema de componentes) A-FURN-WKSF
1 | A-GLAZ | Arquitectura | Acristalamiento (muros transparentes y ventanas) | A-GLAZ (Arquitectura - Acristalamiento (muros transparentes y ventanas)) | yellow | Continuous | 0.18 | 0 | Arquitectura - Acristalamiento (muros transparentes y ventanas) | A□-GLAZ | Architectural | Glazing | -LAYER N A-GLAZ | -LAYER C yellow A-GLAZ | -LAYER L Continuous A-GLAZ | -LAYER LW 0.18 A-GLAZ | -LAYER TR 0 A-GLAZ | -LAYER D Arquitectura - Acristalamiento (muros transparentes y ventanas) A-GLAZ
0 | A-GLAZ-FULL | Arquitectura | Acristalamiento: altura completa | A-GLAZ-FULL (Arquitectura - Acristalamiento: altura completa) | white | Continuous | Default | 0 | Arquitectura - Acristalamiento: altura completa | A□-GLAZ-FULL | Architectural | Glazing: full-height | -LAYER N A-GLAZ-FULL | -LAYER C white A-GLAZ-FULL | -LAYER L Continuous A-GLAZ-FULL | -LAYER LW Default A-GLAZ-FULL | -LAYER TR 0 A-GLAZ-FULL | -LAYER D Arquitectura - Acristalamiento: altura completa A-GLAZ-FULL
0 | A-GLAZ-PRHT | Arquitectura | Acristalamiento: altura parcial | A-GLAZ-PRHT (Arquitectura - Acristalamiento: altura parcial) | white | Continuous | Default | 0 | Arquitectura - Acristalamiento: altura parcial | A□-GLAZ-PRHT | Architectural | Glazing: partial-height | -LAYER N A-GLAZ-PRHT | -LAYER C white A-GLAZ-PRHT | -LAYER L Continuous A-GLAZ-PRHT | -LAYER LW Default A-GLAZ-PRHT | -LAYER TR 0 A-GLAZ-PRHT | -LAYER D Arquitectura - Acristalamiento: altura parcial A-GLAZ-PRHT
0 | A-GLAZ-SILL | Arquitectura | Acristalamiento: alféizares de ventanas | A-GLAZ-SILL (Arquitectura - Acristalamiento: alféizares de ventanas) | white | Continuous | Default | 0 | Arquitectura - Acristalamiento: alféizares de ventanas | A□-GLAZ-SILL | Architectural | Glazing: window sills | -LAYER N A-GLAZ-SILL | -LAYER C white A-GLAZ-SILL | -LAYER L Continuous A-GLAZ-SILL | -LAYER LW Default A-GLAZ-SILL | -LAYER TR 0 A-GLAZ-SILL | -LAYER D Arquitectura - Acristalamiento: alféizares de ventanas A-GLAZ-SILL
0 | A-HVAC | Arquitectura | Sistemas de climatización (HVAC) | A-HVAC (Arquitectura - Sistemas de climatización (HVAC)) | white | Continuous | Default | 0 | Arquitectura - Sistemas de climatización (HVAC) | A□-HVAC | Architectural | HVAC systems | -LAYER N A-HVAC | -LAYER C white A-HVAC | -LAYER L Continuous A-HVAC | -LAYER LW Default A-HVAC | -LAYER TR 0 A-HVAC | -LAYER D Arquitectura - Sistemas de climatización (HVAC) A-HVAC
0 | A-HVAC-RDFF | Arquitectura | Sistemas de climatización (HVAC): difusores de aire de retorno | A-HVAC-RDFF (Arquitectura - Sistemas de climatización (HVAC): difusores de aire de retorno) | white | Continuous | Default | 0 | Arquitectura - Sistemas de climatización (HVAC): difusores de aire de retorno | A□-HVAC-RDFF | Architectural | HVAC systems: return air diffusers | -LAYER N A-HVAC-RDFF | -LAYER C white A-HVAC-RDFF | -LAYER L Continuous A-HVAC-RDFF | -LAYER LW Default A-HVAC-RDFF | -LAYER TR 0 A-HVAC-RDFF | -LAYER D Arquitectura - Sistemas de climatización (HVAC): difusores de aire de retorno A-HVAC-RDFF
0 | A-HVAC-SDFF | Arquitectura | Sistemas de climatización (HVAC): difusores de suministro | A-HVAC-SDFF (Arquitectura - Sistemas de climatización (HVAC): difusores de suministro) | white | Continuous | Default | 0 | Arquitectura - Sistemas de climatización (HVAC): difusores de suministro | A□-HVAC-SDFF | Architectural | HVAC systems: supply diffusers | -LAYER N A-HVAC-SDFF | -LAYER C white A-HVAC-SDFF | -LAYER L Continuous A-HVAC-SDFF | -LAYER LW Default A-HVAC-SDFF | -LAYER TR 0 A-HVAC-SDFF | -LAYER D Arquitectura - Sistemas de climatización (HVAC): difusores de suministro A-HVAC-SDFF
0 | A-LITE | Arquitectura | Iluminación | A-LITE (Arquitectura - Iluminación) | white | Continuous | Default | 0 | Arquitectura - Iluminación | A□-LITE | Architectural | Lighting | -LAYER N A-LITE | -LAYER C white A-LITE | -LAYER L Continuous A-LITE | -LAYER LW Default A-LITE | -LAYER TR 0 A-LITE | -LAYER D Arquitectura - Iluminación A-LITE
1 | A-ROOF | Arquitectura | Tejado o cubierta | A-ROOF (Arquitectura - Tejado o cubierta) | 226 | Continuous | 0.53 | 0 | Arquitectura - Tejado o cubierta | A□-ROOF | Architectural | Roof | -LAYER N A-ROOF | -LAYER C 226 A-ROOF | -LAYER L Continuous A-ROOF | -LAYER LW 0.53 A-ROOF | -LAYER TR 0 A-ROOF | -LAYER D Arquitectura - Tejado o cubierta A-ROOF
0 | A-ROOF-HRAL | Arquitectura | Tejado: pasamanos/barandillas | A-ROOF-HRAL (Arquitectura - Tejado: pasamanos/barandillas) | white | Continuous | Default | 0 | Arquitectura - Tejado: pasamanos/barandillas | A□-ROOF-HRAL | Architectural | Roof: handrails/guard rails | -LAYER N A-ROOF-HRAL | -LAYER C white A-ROOF-HRAL | -LAYER L Continuous A-ROOF-HRAL | -LAYER LW Default A-ROOF-HRAL | -LAYER TR 0 A-ROOF-HRAL | -LAYER D Arquitectura - Tejado: pasamanos/barandillas A-ROOF-HRAL
0 | A-ROOF-LEVL | Arquitectura | Tejado: cambios de nivel | A-ROOF-LEVL (Arquitectura - Tejado: cambios de nivel) | white | Continuous | Default | 0 | Arquitectura - Tejado: cambios de nivel | A□-ROOF-LEVL | Architectural | Roof: level changes | -LAYER N A-ROOF-LEVL | -LAYER C white A-ROOF-LEVL | -LAYER L Continuous A-ROOF-LEVL | -LAYER LW Default A-ROOF-LEVL | -LAYER TR 0 A-ROOF-LEVL | -LAYER D Arquitectura - Tejado: cambios de nivel A-ROOF-LEVL
0 | A-ROOF-OTLN | Arquitectura | Tejado: contorno | A-ROOF-OTLN (Arquitectura - Tejado: contorno) | white | Continuous | Default | 0 | Arquitectura - Tejado: contorno | A□-ROOF-OTLN | Architectural | Roof: outline | -LAYER N A-ROOF-OTLN | -LAYER C white A-ROOF-OTLN | -LAYER L Continuous A-ROOF-OTLN | -LAYER LW Default A-ROOF-OTLN | -LAYER TR 0 A-ROOF-OTLN | -LAYER D Arquitectura - Tejado: contorno A-ROOF-OTLN
0 | A-ROOF-RISR | Arquitectura | Tejado: contrahuellas | A-ROOF-RISR (Arquitectura - Tejado: contrahuellas) | white | Continuous | Default | 0 | Arquitectura - Tejado: contrahuellas | A□-ROOF-RISR | Architectural | Roof: risers | -LAYER N A-ROOF-RISR | -LAYER C white A-ROOF-RISR | -LAYER L Continuous A-ROOF-RISR | -LAYER LW Default A-ROOF-RISR | -LAYER TR 0 A-ROOF-RISR | -LAYER D Arquitectura - Tejado: contrahuellas A-ROOF-RISR
0 | A-ROOF-STRS | Arquitectura | Tejado: peldaños de escalera | A-ROOF-STRS (Arquitectura - Tejado: peldaños de escalera) | white | Continuous | Default | 0 | Arquitectura - Tejado: peldaños de escalera | A□-ROOF-STRS | Architectural | Roof: stair treads (ladders) | -LAYER N A-ROOF-STRS | -LAYER C white A-ROOF-STRS | -LAYER L Continuous A-ROOF-STRS | -LAYER LW Default A-ROOF-STRS | -LAYER TR 0 A-ROOF-STRS | -LAYER D Arquitectura - Tejado: peldaños de escalera A-ROOF-STRS
1 | A-WALL | Arquitectura | Paredes | A-WALL (Arquitectura - Paredes) | white | Continuous | 0.6 | 0 | Arquitectura - Paredes | A□-WALL | Architectural | Walls | -LAYER N A-WALL | -LAYER C white A-WALL | -LAYER L Continuous A-WALL | -LAYER LW 0.6 A-WALL | -LAYER TR 0 A-WALL | -LAYER D Arquitectura - Paredes A-WALL
0 | A-WALL-CAVI | Arquitectura | Paredes: cámara de aire | A-WALL-CAVI (Arquitectura - Paredes: cámara de aire) | white | Continuous | Default | 0 | Arquitectura - Paredes: cámara de aire | A□-WALL-CAVI | Architectural | Walls: cavity | -LAYER N A-WALL-CAVI | -LAYER C white A-WALL-CAVI | -LAYER L Continuous A-WALL-CAVI | -LAYER LW Default A-WALL-CAVI | -LAYER TR 0 A-WALL-CAVI | -LAYER D Arquitectura - Paredes: cámara de aire A-WALL-CAVI
0 | A-WALL-CNTR | Arquitectura | Paredes: centro | A-WALL-CNTR (Arquitectura - Paredes: centro) | white | Continuous | Default | 0 | Arquitectura - Paredes: centro | A□-WALL-CNTR | Architectural | Walls: center | -LAYER N A-WALL-CNTR | -LAYER C white A-WALL-CNTR | -LAYER L Continuous A-WALL-CNTR | -LAYER LW Default A-WALL-CNTR | -LAYER TR 0 A-WALL-CNTR | -LAYER D Arquitectura - Paredes: centro A-WALL-CNTR
0 | A-WALL-CURT | Arquitectura | Paredes: cortina | A-WALL-CURT (Arquitectura - Paredes: cortina) | white | Continuous | Default | 0 | Arquitectura - Paredes: cortina | A□-WALL-CURT | Architectural | Walls: curtain | -LAYER N A-WALL-CURT | -LAYER C white A-WALL-CURT | -LAYER L Continuous A-WALL-CURT | -LAYER LW Default A-WALL-CURT | -LAYER TR 0 A-WALL-CURT | -LAYER D Arquitectura - Paredes: cortina A-WALL-CURT
0 | A-WALL-FIRE | Arquitectura | Paredes: protección contra incendios | A-WALL-FIRE (Arquitectura - Paredes: protección contra incendios) | white | Continuous | Default | 0 | Arquitectura - Paredes: protección contra incendios | A□-WALL-FIRE | Architectural | Walls: fire protection | -LAYER N A-WALL-FIRE | -LAYER C white A-WALL-FIRE | -LAYER L Continuous A-WALL-FIRE | -LAYER LW Default A-WALL-FIRE | -LAYER TR 0 A-WALL-FIRE | -LAYER D Arquitectura - Paredes: protección contra incendios A-WALL-FIRE
0 | A-WALL-FULL | Arquitectura | Paredes: Altura completa | A-WALL-FULL (Arquitectura - Paredes: Altura completa) | white | Continuous | Default | 0 | Arquitectura - Paredes: Altura completa | A□-WALL-FULL | Architectural | Walls: full-height | -LAYER N A-WALL-FULL | -LAYER C white A-WALL-FULL | -LAYER L Continuous A-WALL-FULL | -LAYER LW Default A-WALL-FULL | -LAYER TR 0 A-WALL-FULL | -LAYER D Arquitectura - Paredes: Altura completa A-WALL-FULL
0 | A-WALL-FULL-EXTR | Arquitectura | Paredes: altura completa: exterior | A-WALL-FULL-EXTR (Arquitectura - Paredes: altura completa: exterior) | white | Continuous | Default | 0 | Arquitectura - Paredes: altura completa: exterior | A□-WALL-FULL-EXTR | Architectural | Walls: full-height: exterior | -LAYER N A-WALL-FULL-EXTR | -LAYER C white A-WALL-FULL-EXTR | -LAYER L Continuous A-WALL-FULL-EXTR | -LAYER LW Default A-WALL-FULL-EXTR | -LAYER TR 0 A-WALL-FULL-EXTR | -LAYER D Arquitectura - Paredes: altura completa: exterior A-WALL-FULL-EXTR
0 | A-WALL-FULL-INTR | Arquitectura | Paredes: altura completa: interior | A-WALL-FULL-INTR (Arquitectura - Paredes: altura completa: interior) | white | Continuous | Default | 0 | Arquitectura - Paredes: altura completa: interior | A□-WALL-FULL-INTR | Architectural | Walls: full-height: interior | -LAYER N A-WALL-FULL-INTR | -LAYER C white A-WALL-FULL-INTR | -LAYER L Continuous A-WALL-FULL-INTR | -LAYER LW Default A-WALL-FULL-INTR | -LAYER TR 0 A-WALL-FULL-INTR | -LAYER D Arquitectura - Paredes: altura completa: interior A-WALL-FULL-INTR
0 | A-WALL-HEAD | Arquitectura | Paredes: dintel de puertas y ventanas | A-WALL-HEAD (Arquitectura - Paredes: dintel de puertas y ventanas) | white | Continuous | Default | 0 | Arquitectura - Paredes: dintel de puertas y ventanas | A□-WALL-HEAD | Architectural | Walls: door and window headers | -LAYER N A-WALL-HEAD | -LAYER C white A-WALL-HEAD | -LAYER L Continuous A-WALL-HEAD | -LAYER LW Default A-WALL-HEAD | -LAYER TR 0 A-WALL-HEAD | -LAYER D Arquitectura - Paredes: dintel de puertas y ventanas A-WALL-HEAD
0 | A-WALL-JAMB | Arquitectura | Paredes: jambas de puertas y ventanas | A-WALL-JAMB (Arquitectura - Paredes: jambas de puertas y ventanas) | white | Continuous | Default | 0 | Arquitectura - Paredes: jambas de puertas y ventanas | A□-WALL-JAMB | Architectural | Walls: door and window jambs | -LAYER N A-WALL-JAMB | -LAYER C white A-WALL-JAMB | -LAYER L Continuous A-WALL-JAMB | -LAYER LW Default A-WALL-JAMB | -LAYER TR 0 A-WALL-JAMB | -LAYER D Arquitectura - Paredes: jambas de puertas y ventanas A-WALL-JAMB
0 | A-WALL-MESH | Arquitectura | Paredes: malla o alambre | A-WALL-MESH (Arquitectura - Paredes: malla o alambre) | white | Continuous | Default | 0 | Arquitectura - Paredes: malla o alambre | A□-WALL-MESH | Architectural | Walls: mesh or wire | -LAYER N A-WALL-MESH | -LAYER C white A-WALL-MESH | -LAYER L Continuous A-WALL-MESH | -LAYER LW Default A-WALL-MESH | -LAYER TR 0 A-WALL-MESH | -LAYER D Arquitectura - Paredes: malla o alambre A-WALL-MESH
0 | A-WALL-MOVE | Arquitectura | Paredes: móviles | A-WALL-MOVE (Arquitectura - Paredes: móviles) | white | Continuous | Default | 0 | Arquitectura - Paredes: móviles | A□-WALL-MOVE | Architectural | Walls: moveable | -LAYER N A-WALL-MOVE | -LAYER C white A-WALL-MOVE | -LAYER L Continuous A-WALL-MOVE | -LAYER LW Default A-WALL-MOVE | -LAYER TR 0 A-WALL-MOVE | -LAYER D Arquitectura - Paredes: móviles A-WALL-MOVE
0 | A-WALL-PATT | Arquitectura | Paredes: textura y patrones de tramado | A-WALL-PATT (Arquitectura - Paredes: textura y patrones de tramado) | white | Continuous | Default | 0 | Arquitectura - Paredes: textura y patrones de tramado | A□-WALL-PATT | Architectural | Walls: texture and hatch patterns | -LAYER N A-WALL-PATT | -LAYER C white A-WALL-PATT | -LAYER L Continuous A-WALL-PATT | -LAYER LW Default A-WALL-PATT | -LAYER TR 0 A-WALL-PATT | -LAYER D Arquitectura - Paredes: textura y patrones de tramado A-WALL-PATT
0 | A-WALL-PRHT | Arquitectura | Paredes: altura parcial | A-WALL-PRHT (Arquitectura - Paredes: altura parcial) | white | Continuous | Default | 0 | Arquitectura - Paredes: altura parcial | A□-WALL-PRHT | Architectural | Walls: partial-height | -LAYER N A-WALL-PRHT | -LAYER C white A-WALL-PRHT | -LAYER L Continuous A-WALL-PRHT | -LAYER LW Default A-WALL-PRHT | -LAYER TR 0 A-WALL-PRHT | -LAYER D Arquitectura - Paredes: altura parcial A-WALL-PRHT
0 | C-AFLD | Civil | Aeródromos | C-AFLD (Civil - Aeródromos) | white | Continuous | Default | 0 | Civil - Aeródromos | C□-AFLD | Civil | Airfields | -LAYER N C-AFLD | -LAYER C white C-AFLD | -LAYER L Continuous C-AFLD | -LAYER LW Default C-AFLD | -LAYER TR 0 C-AFLD | -LAYER D Civil - Aeródromos C-AFLD
0 | C-AFLD-ASPH | Civil | Aeródromos: asfalto | C-AFLD-ASPH (Civil - Aeródromos: asfalto) | white | Continuous | Default | 0 | Civil - Aeródromos: asfalto | C□-AFLD-ASPH | Civil | Airfields: asphalt | -LAYER N C-AFLD-ASPH | -LAYER C white C-AFLD-ASPH | -LAYER L Continuous C-AFLD-ASPH | -LAYER LW Default C-AFLD-ASPH | -LAYER TR 0 C-AFLD-ASPH | -LAYER D Civil - Aeródromos: asfalto C-AFLD-ASPH
0 | C-AFLD-CNTR | Civil | Aeródromos: centro | C-AFLD-CNTR (Civil - Aeródromos: centro) | white | Continuous | Default | 0 | Civil - Aeródromos: centro | C□-AFLD-CNTR | Civil | Airfields: center | -LAYER N C-AFLD-CNTR | -LAYER C white C-AFLD-CNTR | -LAYER L Continuous C-AFLD-CNTR | -LAYER LW Default C-AFLD-CNTR | -LAYER TR 0 C-AFLD-CNTR | -LAYER D Civil - Aeródromos: centro C-AFLD-CNTR
0 | C-AFLD-CONC | Civil | Aeródromos: hormigón | C-AFLD-CONC (Civil - Aeródromos: hormigón) | white | Continuous | Default | 0 | Civil - Aeródromos: hormigón | C□-AFLD-CONC | Civil | Airfields: concrete | -LAYER N C-AFLD-CONC | -LAYER C white C-AFLD-CONC | -LAYER L Continuous C-AFLD-CONC | -LAYER LW Default C-AFLD-CONC | -LAYER TR 0 C-AFLD-CONC | -LAYER D Civil - Aeródromos: hormigón C-AFLD-CONC
0 | C-AFLD-FLNE | Civil | Aeródromos: carril cortafuegos | C-AFLD-FLNE (Civil - Aeródromos: carril cortafuegos) | white | Continuous | Default | 0 | Civil - Aeródromos: carril cortafuegos | C□-AFLD-FLNE | Civil | Airfields: fire lane | -LAYER N C-AFLD-FLNE | -LAYER C white C-AFLD-FLNE | -LAYER L Continuous C-AFLD-FLNE | -LAYER LW Default C-AFLD-FLNE | -LAYER TR 0 C-AFLD-FLNE | -LAYER D Civil - Aeródromos: carril cortafuegos C-AFLD-FLNE
0 | C-AFLD-FLNE-MRKG | Civil | Aeródromos: carril cortafuegos: marcas en el pavimento | C-AFLD-FLNE-MRKG (Civil - Aeródromos: carril cortafuegos: marcas en el pavimento) | white | Continuous | Default | 0 | Civil - Aeródromos: carril cortafuegos: marcas en el pavimento | C□-AFLD-FLNE-MRKG | Civil | Airfields: fire lane: pavement markings | -LAYER N C-AFLD-FLNE-MRKG | -LAYER C white C-AFLD-FLNE-MRKG | -LAYER L Continuous C-AFLD-FLNE-MRKG | -LAYER LW Default C-AFLD-FLNE-MRKG | -LAYER TR 0 C-AFLD-FLNE-MRKG | -LAYER D Civil - Aeródromos: carril cortafuegos: marcas en el pavimento C-AFLD-FLNE-MRKG
0 | C-AFLD-FLNE-SIGN | Civil | Aeródromos: carril cortafuegos: señalización | C-AFLD-FLNE-SIGN (Civil - Aeródromos: carril cortafuegos: señalización) | white | Continuous | Default | 0 | Civil - Aeródromos: carril cortafuegos: señalización | C□-AFLD-FLNE-SIGN | Civil | Airfields: fire lane: signage | -LAYER N C-AFLD-FLNE-SIGN | -LAYER C white C-AFLD-FLNE-SIGN | -LAYER L Continuous C-AFLD-FLNE-SIGN | -LAYER LW Default C-AFLD-FLNE-SIGN | -LAYER TR 0 C-AFLD-FLNE-SIGN | -LAYER D Civil - Aeródromos: carril cortafuegos: señalización C-AFLD-FLNE-SIGN
0 | C-AFLD-GRVL | Civil | Aeródromos: grava | C-AFLD-GRVL (Civil - Aeródromos: grava) | white | Continuous | Default | 0 | Civil - Aeródromos: grava | C□-AFLD-GRVL | Civil | Airfields: gravel | -LAYER N C-AFLD-GRVL | -LAYER C white C-AFLD-GRVL | -LAYER L Continuous C-AFLD-GRVL | -LAYER LW Default C-AFLD-GRVL | -LAYER TR 0 C-AFLD-GRVL | -LAYER D Civil - Aeródromos: grava C-AFLD-GRVL
0 | C-AFLD-MRKG | Civil | Aeródromos: marcas en el pavimento | C-AFLD-MRKG (Civil - Aeródromos: marcas en el pavimento) | white | Continuous | Default | 0 | Civil - Aeródromos: marcas en el pavimento | C□-AFLD-MRKG | Civil | Airfields: pavement markings | -LAYER N C-AFLD-MRKG | -LAYER C white C-AFLD-MRKG | -LAYER L Continuous C-AFLD-MRKG | -LAYER LW Default C-AFLD-MRKG | -LAYER TR 0 C-AFLD-MRKG | -LAYER D Civil - Aeródromos: marcas en el pavimento C-AFLD-MRKG
0 | C-AFLD-SIGN | Civil | Aeródromos: señalización | C-AFLD-SIGN (Civil - Aeródromos: señalización) | white | Continuous | Default | 0 | Civil - Aeródromos: señalización | C□-AFLD-SIGN | Civil | Airfields: signage | -LAYER N C-AFLD-SIGN | -LAYER C white C-AFLD-SIGN | -LAYER L Continuous C-AFLD-SIGN | -LAYER LW Default C-AFLD-SIGN | -LAYER TR 0 C-AFLD-SIGN | -LAYER D Civil - Aeródromos: señalización C-AFLD-SIGN
0 | C-AFLD-STAN | Civil | Aeródromos: estacionamiento | C-AFLD-STAN (Civil - Aeródromos: estacionamiento) | white | Continuous | Default | 0 | Civil - Aeródromos: estacionamiento | C□-AFLD-STAN | Civil | Airfields: stationing | -LAYER N C-AFLD-STAN | -LAYER C white C-AFLD-STAN | -LAYER L Continuous C-AFLD-STAN | -LAYER LW Default C-AFLD-STAN | -LAYER TR 0 C-AFLD-STAN | -LAYER D Civil - Aeródromos: estacionamiento C-AFLD-STAN
0 | C-AFLD-WHIT | Civil | Aeródromos: pintura blanca | C-AFLD-WHIT (Civil - Aeródromos: pintura blanca) | white | Continuous | Default | 0 | Civil - Aeródromos: pintura blanca | C□-AFLD-WHIT | Civil | Airfields: white paint | -LAYER N C-AFLD-WHIT | -LAYER C white C-AFLD-WHIT | -LAYER L Continuous C-AFLD-WHIT | -LAYER LW Default C-AFLD-WHIT | -LAYER TR 0 C-AFLD-WHIT | -LAYER D Civil - Aeródromos: pintura blanca C-AFLD-WHIT
0 | C-AFLD-WHIT-TICK | Civil | Aeródromos: pintura blanca: marcas de verificación | C-AFLD-WHIT-TICK (Civil - Aeródromos: pintura blanca: marcas de verificación) | white | Continuous | Default | 0 | Civil - Aeródromos: pintura blanca: marcas de verificación | C□-AFLD-WHIT-TICK | Civil | Airfields: white paint: tick marks | -LAYER N C-AFLD-WHIT-TICK | -LAYER C white C-AFLD-WHIT-TICK | -LAYER L Continuous C-AFLD-WHIT-TICK | -LAYER LW Default C-AFLD-WHIT-TICK | -LAYER TR 0 C-AFLD-WHIT-TICK | -LAYER D Civil - Aeródromos: pintura blanca: marcas de verificación C-AFLD-WHIT-TICK
0 | C-AFLD-YELO | Civil | Aeródromos: pintura amarilla | C-AFLD-YELO (Civil - Aeródromos: pintura amarilla) | white | Continuous | Default | 0 | Civil - Aeródromos: pintura amarilla | C□-AFLD-YELO | Civil | Airfields: yellow paint | -LAYER N C-AFLD-YELO | -LAYER C white C-AFLD-YELO | -LAYER L Continuous C-AFLD-YELO | -LAYER LW Default C-AFLD-YELO | -LAYER TR 0 C-AFLD-YELO | -LAYER D Civil - Aeródromos: pintura amarilla C-AFLD-YELO
0 | C-AFLD-YELO-TICK | Civil | Aeródromos: pintura amarilla: marcas de verificación | C-AFLD-YELO-TICK (Civil - Aeródromos: pintura amarilla: marcas de verificación) | white | Continuous | Default | 0 | Civil - Aeródromos: pintura amarilla: marcas de verificación | C□-AFLD-YELO-TICK | Civil | Airfields: yellow paint: tick marks | -LAYER N C-AFLD-YELO-TICK | -LAYER C white C-AFLD-YELO-TICK | -LAYER L Continuous C-AFLD-YELO-TICK | -LAYER LW Default C-AFLD-YELO-TICK | -LAYER TR 0 C-AFLD-YELO-TICK | -LAYER D Civil - Aeródromos: pintura amarilla: marcas de verificación C-AFLD-YELO-TICK
1 | C-BLDG | Civil | Edificios y estructuras principales | C-BLDG (Civil - Edificios y estructuras principales) | white | Continuous | Default | 0 | Civil - Edificios y estructuras principales | C□-BLDG | Civil | Buildings and primary structures | -LAYER N C-BLDG | -LAYER C white C-BLDG | -LAYER L Continuous C-BLDG | -LAYER LW Default C-BLDG | -LAYER TR 0 C-BLDG | -LAYER D Civil - Edificios y estructuras principales C-BLDG
0 | C-BLDG-DECK | Civil | Edificios y estructuras principales: cubierta (adosada, sin techo) | C-BLDG-DECK (Civil - Edificios y estructuras principales: cubierta (adosada, sin techo)) | white | Continuous | Default | 0 | Civil - Edificios y estructuras principales: cubierta (adosada, sin techo) | C□-BLDG-DECK | Civil | Buildings and primary structures: deck (attached, no roo foverhead) | -LAYER N C-BLDG-DECK | -LAYER C white C-BLDG-DECK | -LAYER L Continuous C-BLDG-DECK | -LAYER LW Default C-BLDG-DECK | -LAYER TR 0 C-BLDG-DECK | -LAYER D Civil - Edificios y estructuras principales: cubierta (adosada, sin techo) C-BLDG-DECK
0 | C-BLDG-OTLN | Civil | Edificios y estructuras principales: contorno | C-BLDG-OTLN (Civil - Edificios y estructuras principales: contorno) | white | Continuous | Default | 0 | Civil - Edificios y estructuras principales: contorno | C□-BLDG-OTLN | Civil | Buildings and primary structures: outline | -LAYER N C-BLDG-OTLN | -LAYER C white C-BLDG-OTLN | -LAYER L Continuous C-BLDG-OTLN | -LAYER LW Default C-BLDG-OTLN | -LAYER TR 0 C-BLDG-OTLN | -LAYER D Civil - Edificios y estructuras principales: contorno C-BLDG-OTLN
0 | C-BLDG-OVHD | Civil | Edificios y estructuras principales: cubierta | C-BLDG-OVHD (Civil - Edificios y estructuras principales: cubierta) | white | Continuous | Default | 0 | Civil - Edificios y estructuras principales: cubierta | C□-BLDG-OVHD | Civil | Buildings and primary structures: overhead | -LAYER N C-BLDG-OVHD | -LAYER C white C-BLDG-OVHD | -LAYER L Continuous C-BLDG-OVHD | -LAYER LW Default C-BLDG-OVHD | -LAYER TR 0 C-BLDG-OVHD | -LAYER D Civil - Edificios y estructuras principales: cubierta C-BLDG-OVHD
0 | C-BLDG-PRCH | Civil | Edificios y estructuras principales: pórtico (adosado, techo) | C-BLDG-PRCH (Civil - Edificios y estructuras principales: pórtico (adosado, techo)) | white | Continuous | Default | 0 | Civil - Edificios y estructuras principales: pórtico (adosado, techo) | C□-BLDG-PRCH | Civil | Buildings and primary structures: porch (attached, roof overhead) | -LAYER N C-BLDG-PRCH | -LAYER C white C-BLDG-PRCH | -LAYER L Continuous C-BLDG-PRCH | -LAYER LW Default C-BLDG-PRCH | -LAYER TR 0 C-BLDG-PRCH | -LAYER D Civil - Edificios y estructuras principales: pórtico (adosado, techo) C-BLDG-PRCH
0 | C-BLIN | Civil | Línea base | C-BLIN (Civil - Línea base) | white | Continuous | Default | 0 | Civil - Línea base | C□-BLIN | Civil | Baseline | -LAYER N C-BLIN | -LAYER C white C-BLIN | -LAYER L Continuous C-BLIN | -LAYER LW Default C-BLIN | -LAYER TR 0 C-BLIN | -LAYER D Civil - Línea base C-BLIN
0 | C-BLIN-STAN | Civil | Línea base: estacionamiento | C-BLIN-STAN (Civil - Línea base: estacionamiento) | white | Continuous | Default | 0 | Civil - Línea base: estacionamiento | C□-BLIN-STAN | Civil | Baseline: stationing | -LAYER N C-BLIN-STAN | -LAYER C white C-BLIN-STAN | -LAYER L Continuous C-BLIN-STAN | -LAYER LW Default C-BLIN-STAN | -LAYER TR 0 C-BLIN-STAN | -LAYER D Civil - Línea base: estacionamiento C-BLIN-STAN
0 | C-BORE | Civil | Perforaciones | C-BORE (Civil - Perforaciones) | white | Continuous | Default | 0 | Civil - Perforaciones | C□-BORE | Civil | Borings | -LAYER N C-BORE | -LAYER C white C-BORE | -LAYER L Continuous C-BORE | -LAYER LW Default C-BORE | -LAYER TR 0 C-BORE | -LAYER D Civil - Perforaciones C-BORE
0 | C-BRDG | Civil | Puente | C-BRDG (Civil - Puente) | white | Continuous | Default | 0 | Civil - Puente | C□-BRDG | Civil | Bridge | -LAYER N C-BRDG | -LAYER C white C-BRDG | -LAYER L Continuous C-BRDG | -LAYER LW Default C-BRDG | -LAYER TR 0 C-BRDG | -LAYER D Civil - Puente C-BRDG
0 | C-BRDG-CNTJ | Civil | Puente: junta de construcción | C-BRDG-CNTJ (Civil - Puente: junta de construcción) | white | Continuous | Default | 0 | Civil - Puente: junta de construcción | C□-BRDG-CNTJ | Civil | Bridge: construction joint | -LAYER N C-BRDG-CNTJ | -LAYER C white C-BRDG-CNTJ | -LAYER L Continuous C-BRDG-CNTJ | -LAYER LW Default C-BRDG-CNTJ | -LAYER TR 0 C-BRDG-CNTJ | -LAYER D Civil - Puente: junta de construcción C-BRDG-CNTJ
0 | C-BRDG-CNTR | Civil | Puente: centro | C-BRDG-CNTR (Civil - Puente: centro) | white | Continuous | Default | 0 | Civil - Puente: centro | C□-BRDG-CNTR | Civil | Bridge: center | -LAYER N C-BRDG-CNTR | -LAYER C white C-BRDG-CNTR | -LAYER L Continuous C-BRDG-CNTR | -LAYER LW Default C-BRDG-CNTR | -LAYER TR 0 C-BRDG-CNTR | -LAYER D Civil - Puente: centro C-BRDG-CNTR
0 | C-BRDG-DECK | Civil | Puente: cubierta | C-BRDG-DECK (Civil - Puente: cubierta) | white | Continuous | Default | 0 | Civil - Puente: cubierta | C□-BRDG-DECK | Civil | Bridge: deck | -LAYER N C-BRDG-DECK | -LAYER C white C-BRDG-DECK | -LAYER L Continuous C-BRDG-DECK | -LAYER LW Default C-BRDG-DECK | -LAYER TR 0 C-BRDG-DECK | -LAYER D Civil - Puente: cubierta C-BRDG-DECK
0 | C-BRDG-EXPJ | Civil | Puente: junta de dilatación | C-BRDG-EXPJ (Civil - Puente: junta de dilatación) | white | Continuous | Default | 0 | Civil - Puente: junta de dilatación | C□-BRDG-EXPJ | Civil | Bridge: expansion joint | -LAYER N C-BRDG-EXPJ | -LAYER C white C-BRDG-EXPJ | -LAYER L Continuous C-BRDG-EXPJ | -LAYER LW Default C-BRDG-EXPJ | -LAYER TR 0 C-BRDG-EXPJ | -LAYER D Civil - Puente: junta de dilatación C-BRDG-EXPJ
0 | C-BRDG-FALT | Civil | Puente: línea de falla/rotura | C-BRDG-FALT (Civil - Puente: línea de falla/rotura) | white | Continuous | Default | 0 | Civil - Puente: línea de falla/rotura | C□-BRDG-FALT | Civil | Bridge: fault/break line | -LAYER N C-BRDG-FALT | -LAYER C white C-BRDG-FALT | -LAYER L Continuous C-BRDG-FALT | -LAYER LW Default C-BRDG-FALT | -LAYER TR 0 C-BRDG-FALT | -LAYER D Civil - Puente: línea de falla/rotura C-BRDG-FALT
0 | C-BRDG-HIDD | Civil | Puente: objetos o líneas ocultos Vista | C-BRDG-HIDD (Civil - Puente: objetos o líneas ocultos Vista) | white | Continuous | Default | 0 | Civil - Puente: objetos o líneas ocultos Vista | C□-BRDG-HIDD | Civil | Bridge: objects or lines hidden from view | -LAYER N C-BRDG-HIDD | -LAYER C white C-BRDG-HIDD | -LAYER L Continuous C-BRDG-HIDD | -LAYER LW Default C-BRDG-HIDD | -LAYER TR 0 C-BRDG-HIDD | -LAYER D Civil - Puente: objetos o líneas ocultos Vista C-BRDG-HIDD
0 | C-BRDG-OBJT | Civil | Puente: objetos | C-BRDG-OBJT (Civil - Puente: objetos) | white | Continuous | Default | 0 | Civil - Puente: objetos | C□-BRDG-OBJT | Civil | Bridge: objects | -LAYER N C-BRDG-OBJT | -LAYER C white C-BRDG-OBJT | -LAYER L Continuous C-BRDG-OBJT | -LAYER LW Default C-BRDG-OBJT | -LAYER TR 0 C-BRDG-OBJT | -LAYER D Civil - Puente: objetos C-BRDG-OBJT
0 | C-BRDG-OBJT-PRIM | Civil | Puente: objetos: principal | C-BRDG-OBJT-PRIM (Civil - Puente: objetos: principal) | white | Continuous | Default | 0 | Civil - Puente: objetos: principal | C□-BRDG-OBJT-PRIM | Civil | Bridge: objects: primary | -LAYER N C-BRDG-OBJT-PRIM | -LAYER C white C-BRDG-OBJT-PRIM | -LAYER L Continuous C-BRDG-OBJT-PRIM | -LAYER LW Default C-BRDG-OBJT-PRIM | -LAYER TR 0 C-BRDG-OBJT-PRIM | -LAYER D Civil - Puente: objetos: principal C-BRDG-OBJT-PRIM
0 | C-BRDG-OBJT-SECD | Civil | Puente: objetos: secundario | C-BRDG-OBJT-SECD (Civil - Puente: objetos: secundario) | white | Continuous | Default | 0 | Civil - Puente: objetos: secundario | C□-BRDG-OBJT-SECD | Civil | Bridge: objects: secondary | -LAYER N C-BRDG-OBJT-SECD | -LAYER C white C-BRDG-OBJT-SECD | -LAYER L Continuous C-BRDG-OBJT-SECD | -LAYER LW Default C-BRDG-OBJT-SECD | -LAYER TR 0 C-BRDG-OBJT-SECD | -LAYER D Civil - Puente: objetos: secundario C-BRDG-OBJT-SECD
0 | C-BRDG-RBAR | Civil | Puente: barra de refuerzo | C-BRDG-RBAR (Civil - Puente: barra de refuerzo) | white | Continuous | Default | 0 | Civil - Puente: barra de refuerzo | C□-BRDG-RBAR | Civil | Bridge: reinforcing bar | -LAYER N C-BRDG-RBAR | -LAYER C white C-BRDG-RBAR | -LAYER L Continuous C-BRDG-RBAR | -LAYER LW Default C-BRDG-RBAR | -LAYER TR 0 C-BRDG-RBAR | -LAYER D Civil - Puente: barra de refuerzo C-BRDG-RBAR
0 | C-CATV | Civil | Sistema de televisión por cable | C-CATV (Civil - Sistema de televisión por cable) | white | Continuous | Default | 0 | Civil - Sistema de televisión por cable | C□-CATV | Civil | Cable television system | -LAYER N C-CATV | -LAYER C white C-CATV | -LAYER L Continuous C-CATV | -LAYER LW Default C-CATV | -LAYER TR 0 C-CATV | -LAYER D Civil - Sistema de televisión por cable C-CATV
0 | C-CATV-OVHD | Civil | Sistema de televisión por cable: aéreo | C-CATV-OVHD (Civil - Sistema de televisión por cable: aéreo) | white | Continuous | Default | 0 | Civil - Sistema de televisión por cable: aéreo | C□-CATV-OVHD | Civil | Cable television system: overhead | -LAYER N C-CATV-OVHD | -LAYER C white C-CATV-OVHD | -LAYER L Continuous C-CATV-OVHD | -LAYER LW Default C-CATV-OVHD | -LAYER TR 0 C-CATV-OVHD | -LAYER D Civil - Sistema de televisión por cable: aéreo C-CATV-OVHD
0 | C-CATV-POLE | Civil | Sistema de televisión por cable: poste | C-CATV-POLE (Civil - Sistema de televisión por cable: poste) | white | Continuous | Default | 0 | Civil - Sistema de televisión por cable: poste | C□-CATV-POLE | Civil | Cable television system: pole | -LAYER N C-CATV-POLE | -LAYER C white C-CATV-POLE | -LAYER L Continuous C-CATV-POLE | -LAYER LW Default C-CATV-POLE | -LAYER TR 0 C-CATV-POLE | -LAYER D Civil - Sistema de televisión por cable: poste C-CATV-POLE
0 | C-CATV-UGND | Civil | Sistema de televisión por cable: subterráneo | C-CATV-UGND (Civil - Sistema de televisión por cable: subterráneo) | white | Continuous | Default | 0 | Civil - Sistema de televisión por cable: subterráneo | C□-CATV-UGND | Civil | Cable television system: underground | -LAYER N C-CATV-UGND | -LAYER C white C-CATV-UGND | -LAYER L Continuous C-CATV-UGND | -LAYER LW Default C-CATV-UGND | -LAYER TR 0 C-CATV-UGND | -LAYER D Civil - Sistema de televisión por cable: subterráneo C-CATV-UGND
0 | C-CEME | Civil | Cementerio | C-CEME (Civil - Cementerio) | white | Continuous | Default | 0 | Civil - Cementerio | C□-CEME | Civil | Cemetery | -LAYER N C-CEME | -LAYER C white C-CEME | -LAYER L Continuous C-CEME | -LAYER LW Default C-CEME | -LAYER TR 0 C-CEME | -LAYER D Civil - Cementerio C-CEME
0 | C-CHAN | Civil | Canales navegables | C-CHAN (Civil - Canales navegables) | white | Continuous | Default | 0 | Civil - Canales navegables | C□-CHAN | Civil | Navigable channels | -LAYER N C-CHAN | -LAYER C white C-CHAN | -LAYER L Continuous C-CHAN | -LAYER LW Default C-CHAN | -LAYER TR 0 C-CHAN | -LAYER D Civil - Canales navegables C-CHAN
0 | C-CHAN-BWTR | Civil | Canales navegables: rompeolas | C-CHAN-BWTR (Civil - Canales navegables: rompeolas) | white | Continuous | Default | 0 | Civil - Canales navegables: rompeolas | C□-CHAN-BWTR | Civil | Navigable channels: breakwater | -LAYER N C-CHAN-BWTR | -LAYER C white C-CHAN-BWTR | -LAYER L Continuous C-CHAN-BWTR | -LAYER LW Default C-CHAN-BWTR | -LAYER TR 0 C-CHAN-BWTR | -LAYER D Civil - Canales navegables: rompeolas C-CHAN-BWTR
0 | C-CHAN-CNTR | Civil | Canales navegables: centro | C-CHAN-CNTR (Civil - Canales navegables: centro) | white | Continuous | Default | 0 | Civil - Canales navegables: centro | C□-CHAN-CNTR | Civil | Navigable channels: center | -LAYER N C-CHAN-CNTR | -LAYER C white C-CHAN-CNTR | -LAYER L Continuous C-CHAN-CNTR | -LAYER LW Default C-CHAN-CNTR | -LAYER TR 0 C-CHAN-CNTR | -LAYER D Civil - Canales navegables: centro C-CHAN-CNTR
0 | C-CHAN-DACL | Civil | Canales navegables: límites de canales no autorizados, fondeaderos, etc. | C-CHAN-DACL (Civil - Canales navegables: límites de canales no autorizados, fondeaderos, etc.) | white | Continuous | Default | 0 | Civil - Canales navegables: límites de canales no autorizados, fondeaderos, etc. | C□-CHAN-DACL | Civil | Navigable channels: de-authorized channel limits, anchorages, etc. | -LAYER N C-CHAN-DACL | -LAYER C white C-CHAN-DACL | -LAYER L Continuous C-CHAN-DACL | -LAYER LW Default C-CHAN-DACL | -LAYER TR 0 C-CHAN-DACL | -LAYER D Civil - Canales navegables: límites de canales no autorizados, fondeaderos, etc. C-CHAN-DACL
0 | C-CHAN-DOCK | Civil | Canales navegables: cubiertas, muelles, flotadores, embarcaderos | C-CHAN-DOCK (Civil - Canales navegables: cubiertas, muelles, flotadores, embarcaderos) | white | Continuous | Default | 0 | Civil - Canales navegables: cubiertas, muelles, flotadores, embarcaderos | C□-CHAN-DOCK | Civil | Navigable channels: decks, docks, floats, piers | -LAYER N C-CHAN-DOCK | -LAYER C white C-CHAN-DOCK | -LAYER L Continuous C-CHAN-DOCK | -LAYER LW Default C-CHAN-DOCK | -LAYER TR 0 C-CHAN-DOCK | -LAYER D Civil - Canales navegables: cubiertas, muelles, flotadores, embarcaderos C-CHAN-DOCK
0 | C-CHAN-NAID | Civil | Canales navegables: ayudas a la navegación | C-CHAN-NAID (Civil - Canales navegables: ayudas a la navegación) | white | Continuous | Default | 0 | Civil - Canales navegables: ayudas a la navegación | C□-CHAN-NAID | Civil | Navigable channels: navigation aids | -LAYER N C-CHAN-NAID | -LAYER C white C-CHAN-NAID | -LAYER L Continuous C-CHAN-NAID | -LAYER LW Default C-CHAN-NAID | -LAYER TR 0 C-CHAN-NAID | -LAYER D Civil - Canales navegables: ayudas a la navegación C-CHAN-NAID
0 | C-COMM | Civil | Comunicaciones | C-COMM (Civil - Comunicaciones) | white | Continuous | Default | 0 | Civil - Comunicaciones | C□-COMM | Civil | Communications | -LAYER N C-COMM | -LAYER C white C-COMM | -LAYER L Continuous C-COMM | -LAYER LW Default C-COMM | -LAYER TR 0 C-COMM | -LAYER D Civil - Comunicaciones C-COMM
0 | C-COMM-OVHD | Civil | Comunicaciones: aéreas | C-COMM-OVHD (Civil - Comunicaciones: aéreas) | white | Continuous | Default | 0 | Civil - Comunicaciones: aéreas | C□-COMM-OVHD | Civil | Communications: overhead | -LAYER N C-COMM-OVHD | -LAYER C white C-COMM-OVHD | -LAYER L Continuous C-COMM-OVHD | -LAYER LW Default C-COMM-OVHD | -LAYER TR 0 C-COMM-OVHD | -LAYER D Civil - Comunicaciones: aéreas C-COMM-OVHD
0 | C-COMM-POLE | Civil | Comunicaciones: poste | C-COMM-POLE (Civil - Comunicaciones: poste) | white | Continuous | Default | 0 | Civil - Comunicaciones: poste | C□-COMM-POLE | Civil | Communications: pole | -LAYER N C-COMM-POLE | -LAYER C white C-COMM-POLE | -LAYER L Continuous C-COMM-POLE | -LAYER LW Default C-COMM-POLE | -LAYER TR 0 C-COMM-POLE | -LAYER D Civil - Comunicaciones: poste C-COMM-POLE
0 | C- COMM-UGND | Civil | Comunicaciones: subterráneas | C- COMM-UGND (Civil - Comunicaciones: subterráneas) | white | Continuous | Default | 0 | Civil - Comunicaciones: subterráneas | C□- COMM-UGND | Civil | Communications: underground | -LAYER N C- COMM-UGND | -LAYER C white C- COMM-UGND | -LAYER L Continuous C- COMM-UGND | -LAYER LW Default C- COMM-UGND | -LAYER TR 0 C- COMM-UGND | -LAYER D Civil - Comunicaciones: subterráneas C- COMM-UGND
1 | C-CTRL | Civil | Puntos de control | C-CTRL (Civil - Puntos de control) | white | Continuous | Default | 0 | Civil - Puntos de control | C□-CTRL | Civil | Control points | -LAYER N C-CTRL | -LAYER C white C-CTRL | -LAYER L Continuous C-CTRL | -LAYER LW Default C-CTRL | -LAYER TR 0 C-CTRL | -LAYER D Civil - Puntos de control C-CTRL
0 | C-CTR L-BMRK | Civil | Puntos de control: puntos de referencia | C-CTR L-BMRK (Civil - Puntos de control: puntos de referencia) | white | Continuous | Default | 0 | Civil - Puntos de control: puntos de referencia | C□-CTR L-BMRK | Civil | Control points: benchmarks | -LAYER N C-CTR L-BMRK | -LAYER C white C-CTR L-BMRK | -LAYER L Continuous C-CTR L-BMRK | -LAYER LW Default C-CTR L-BMRK | -LAYER TR 0 C-CTR L-BMRK | -LAYER D Civil - Puntos de control: puntos de referencia C-CTR L-BMRK
0 | C-CTRL-FLYS | Civil | Puntos de control: estación de vuelo | C-CTRL-FLYS (Civil - Puntos de control: estación de vuelo) | white | Continuous | Default | 0 | Civil - Puntos de control: estación de vuelo | C□-CTRL-FLYS | Civil | Control points: fly station | -LAYER N C-CTRL-FLYS | -LAYER C white C-CTRL-FLYS | -LAYER L Continuous C-CTRL-FLYS | -LAYER LW Default C-CTRL-FLYS | -LAYER TR 0 C-CTRL-FLYS | -LAYER D Civil - Puntos de control: estación de vuelo C-CTRL-FLYS
0 | C-CTRL-GRID | Civil | Puntos de control: cuadrícula | C-CTRL-GRID (Civil - Puntos de control: cuadrícula) | white | Continuous | Default | 0 | Civil - Puntos de control: cuadrícula | C□-CTRL-GRID | Civil | Control points: grid | -LAYER N C-CTRL-GRID | -LAYER C white C-CTRL-GRID | -LAYER L Continuous C-CTRL-GRID | -LAYER LW Default C-CTRL-GRID | -LAYER TR 0 C-CTRL-GRID | -LAYER D Civil - Puntos de control: cuadrícula C-CTRL-GRID
0 | C-CTRL-HORZ | Civil | Puntos de control: horizontal | C-CTRL-HORZ (Civil - Puntos de control: horizontal) | white | Continuous | Default | 0 | Civil - Puntos de control: horizontal | C□-CTRL-HORZ | Civil | Control points: horizontal | -LAYER N C-CTRL-HORZ | -LAYER C white C-CTRL-HORZ | -LAYER L Continuous C-CTRL-HORZ | -LAYER LW Default C-CTRL-HORZ | -LAYER TR 0 C-CTRL-HORZ | -LAYER D Civil - Puntos de control: horizontal C-CTRL-HORZ
0 | C-CTRL-HVPT | Civil | Puntos de control: horizontal/vertical | C-CTRL-HVPT (Civil - Puntos de control: horizontal/vertical) | white | Continuous | Default | 0 | Civil - Puntos de control: horizontal/vertical | C□-CTRL-HVPT | Civil | Control points: horizontal/vertical | -LAYER N C-CTRL-HVPT | -LAYER C white C-CTRL-HVPT | -LAYER L Continuous C-CTRL-HVPT | -LAYER LW Default C-CTRL-HVPT | -LAYER TR 0 C-CTRL-HVPT | -LAYER D Civil - Puntos de control: horizontal/vertical C-CTRL-HVPT
0 | C-CTRL-PNPT | Civil | Puntos de control: puntos de panel | C-CTRL-PNPT (Civil - Puntos de control: puntos de panel) | white | Continuous | Default | 0 | Civil - Puntos de control: puntos de panel | C□-CTRL-PNPT | Civil | Control points: panel points | -LAYER N C-CTRL-PNPT | -LAYER C white C-CTRL-PNPT | -LAYER L Continuous C-CTRL-PNPT | -LAYER LW Default C-CTRL-PNPT | -LAYER TR 0 C-CTRL-PNPT | -LAYER D Civil - Puntos de control: puntos de panel C-CTRL-PNPT
0 | C-CTRL-TRAV | Civil | Puntos de control: transversal | C-CTRL-TRAV (Civil - Puntos de control: transversal) | white | Continuous | Default | 0 | Civil - Puntos de control: transversal | C□-CTRL-TRAV | Civil | Control points: transverse | -LAYER N C-CTRL-TRAV | -LAYER C white C-CTRL-TRAV | -LAYER L Continuous C-CTRL-TRAV | -LAYER LW Default C-CTRL-TRAV | -LAYER TR 0 C-CTRL-TRAV | -LAYER D Civil - Puntos de control: transversal C-CTRL-TRAV
0 | C-CTRL-VERT | Civil | Puntos de control: vertical | C-CTRL-VERT (Civil - Puntos de control: vertical) | white | Continuous | Default | 0 | Civil - Puntos de control: vertical | C□-CTRL-VERT | Civil | Control points: vertical | -LAYER N C-CTRL-VERT | -LAYER C white C-CTRL-VERT | -LAYER L Continuous C-CTRL-VERT | -LAYER LW Default C-CTRL-VERT | -LAYER TR 0 C-CTRL-VERT | -LAYER D Civil - Puntos de control: vertical C-CTRL-VERT
0 | C-DFLD | Civil | Campos de drenaje | C-DFLD (Civil - Campos de drenaje) | white | Continuous | Default | 0 | Civil - Campos de drenaje | C□-DFLD | Civil | Drain fields | -LAYER N C-DFLD | -LAYER C white C-DFLD | -LAYER L Continuous C-DFLD | -LAYER LW Default C-DFLD | -LAYER TR 0 C-DFLD | -LAYER D Civil - Campos de drenaje C-DFLD
0 | C-DFLD-OTLN | Civil | Campos de drenaje: contorno | C-DFLD-OTLN (Civil - Campos de drenaje: contorno) | white | Continuous | Default | 0 | Civil - Campos de drenaje: contorno | C□-DFLD-OTLN | Civil | Drain fields: outline | -LAYER N C-DFLD-OTLN | -LAYER C white C-DFLD-OTLN | -LAYER L Continuous C-DFLD-OTLN | -LAYER LW Default C-DFLD-OTLN | -LAYER TR 0 C-DFLD-OTLN | -LAYER D Civil - Campos de drenaje: contorno C-DFLD-OTLN
0 | C-DFLD-PROF | Civil | Campos de drenaje: perfil | C-DFLD-PROF (Civil - Campos de drenaje: perfil) | white | Continuous | Default | 0 | Civil - Campos de drenaje: perfil | C□-DFLD-PROF | Civil | Drain fields: profile | -LAYER N C-DFLD-PROF | -LAYER C white C-DFLD-PROF | -LAYER L Continuous C-DFLD-PROF | -LAYER LW Default C-DFLD-PROF | -LAYER TR 0 C-DFLD-PROF | -LAYER D Civil - Campos de drenaje: perfil C-DFLD-PROF
1 | C-DRIV | Civil | Accesos vehiculares | C-DRIV (Civil - Accesos vehiculares) | cyan | Continuous | 0.4 | 0 | Civil - Accesos vehiculares | C□-DRIV | Civil | Driveways | -LAYER N C-DRIV | -LAYER C cyan C-DRIV | -LAYER L Continuous C-DRIV | -LAYER LW 0.4 C-DRIV | -LAYER TR 0 C-DRIV | -LAYER D Civil - Accesos vehiculares C-DRIV
0 | C-DRIV-ASPH | Civil | Accesos vehiculares: asfalto | C-DRIV-ASPH (Civil - Accesos vehiculares: asfalto) | white | Continuous | Default | 0 | Civil - Accesos vehiculares: asfalto | C□-DRIV-ASPH | Civil | Driveways: asphalt | -LAYER N C-DRIV-ASPH | -LAYER C white C-DRIV-ASPH | -LAYER L Continuous C-DRIV-ASPH | -LAYER LW Default C-DRIV-ASPH | -LAYER TR 0 C-DRIV-ASPH | -LAYER D Civil - Accesos vehiculares: asfalto C-DRIV-ASPH
0 | C-DRIV-CNTR | Civil | Accesos vehiculares: centro | C-DRIV-CNTR (Civil - Accesos vehiculares: centro) | white | Continuous | Default | 0 | Civil - Accesos vehiculares: centro | C□-DRIV-CNTR | Civil | Driveways: center | -LAYER N C-DRIV-CNTR | -LAYER C white C-DRIV-CNTR | -LAYER L Continuous C-DRIV-CNTR | -LAYER LW Default C-DRIV-CNTR | -LAYER TR 0 C-DRIV-CNTR | -LAYER D Civil - Accesos vehiculares: centro C-DRIV-CNTR
0 | C-DRIV-CONC | Civil | Accesos vehiculares: hormigón | C-DRIV-CONC (Civil - Accesos vehiculares: hormigón) | white | Continuous | Default | 0 | Civil - Accesos vehiculares: hormigón | C□-DRIV-CONC | Civil | Driveways: concrete | -LAYER N C-DRIV-CONC | -LAYER C white C-DRIV-CONC | -LAYER L Continuous C-DRIV-CONC | -LAYER LW Default C-DRIV-CONC | -LAYER TR 0 C-DRIV-CONC | -LAYER D Civil - Accesos vehiculares: hormigón C-DRIV-CONC
0 | C-DRIV-CURB | Civil | Accesos vehiculares: Bordillo | C-DRIV-CURB (Civil - Accesos vehiculares: Bordillo) | white | Continuous | Default | 0 | Civil - Accesos vehiculares: Bordillo | C□-DRIV-CURB | Civil | Driveways: curb | -LAYER N C-DRIV-CURB | -LAYER C white C-DRIV-CURB | -LAYER L Continuous C-DRIV-CURB | -LAYER LW Default C-DRIV-CURB | -LAYER TR 0 C-DRIV-CURB | -LAYER D Civil - Accesos vehiculares: Bordillo C-DRIV-CURB
0 | C-DRIV-CURB-BACK | Civil | Entradas: Bordillo: Parte trasera | C-DRIV-CURB-BACK (Civil - Entradas: Bordillo: Parte trasera) | white | Continuous | Default | 0 | Civil - Entradas: Bordillo: Parte trasera | C□-DRIV-CURB-BACK | Civil | Driveways: curb: back | -LAYER N C-DRIV-CURB-BACK | -LAYER C white C-DRIV-CURB-BACK | -LAYER L Continuous C-DRIV-CURB-BACK | -LAYER LW Default C-DRIV-CURB-BACK | -LAYER TR 0 C-DRIV-CURB-BACK | -LAYER D Civil - Entradas: Bordillo: Parte trasera C-DRIV-CURB-BACK
0 | C-DRIV-CURB-FACE | Civil | Entradas: Bordillo: Cara | C-DRIV-CURB-FACE (Civil - Entradas: Bordillo: Cara) | white | Continuous | Default | 0 | Civil - Entradas: Bordillo: Cara | C□-DRIV-CURB-FACE | Civil | Driveways: curb: face | -LAYER N C-DRIV-CURB-FACE | -LAYER C white C-DRIV-CURB-FACE | -LAYER L Continuous C-DRIV-CURB-FACE | -LAYER LW Default C-DRIV-CURB-FACE | -LAYER TR 0 C-DRIV-CURB-FACE | -LAYER D Civil - Entradas: Bordillo: Cara C-DRIV-CURB-FACE
0 | C-DRIV-FLNE | Civil | Entradas: Carril contra incendios | C-DRIV-FLNE (Civil - Entradas: Carril contra incendios) | white | Continuous | Default | 0 | Civil - Entradas: Carril contra incendios | C□-DRIV-FLNE | Civil | Driveways: fire lane | -LAYER N C-DRIV-FLNE | -LAYER C white C-DRIV-FLNE | -LAYER L Continuous C-DRIV-FLNE | -LAYER LW Default C-DRIV-FLNE | -LAYER TR 0 C-DRIV-FLNE | -LAYER D Civil - Entradas: Carril contra incendios C-DRIV-FLNE
0 | C-DRIV-FLNE-MRKG | Civil | Entradas: Carril contra incendios: Marcas en el pavimento | C-DRIV-FLNE-MRKG (Civil - Entradas: Carril contra incendios: Marcas en el pavimento) | white | Continuous | Default | 0 | Civil - Entradas: Carril contra incendios: Marcas en el pavimento | C□-DRIV-FLNE-MRKG | Civil | Driveways: fire lane: pavement markings | -LAYER N C-DRIV-FLNE-MRKG | -LAYER C white C-DRIV-FLNE-MRKG | -LAYER L Continuous C-DRIV-FLNE-MRKG | -LAYER LW Default C-DRIV-FLNE-MRKG | -LAYER TR 0 C-DRIV-FLNE-MRKG | -LAYER D Civil - Entradas: Carril contra incendios: Marcas en el pavimento C-DRIV-FLNE-MRKG
0 | C-DRIV-FLNE-SIGN | Civil | Entradas: Carril contra incendios: Señalización | C-DRIV-FLNE-SIGN (Civil - Entradas: Carril contra incendios: Señalización) | white | Continuous | Default | 0 | Civil - Entradas: Carril contra incendios: Señalización | C□-DRIV-FLNE-SIGN | Civil | Driveways: fire lane: signage | -LAYER N C-DRIV-FLNE-SIGN | -LAYER C white C-DRIV-FLNE-SIGN | -LAYER L Continuous C-DRIV-FLNE-SIGN | -LAYER LW Default C-DRIV-FLNE-SIGN | -LAYER TR 0 C-DRIV-FLNE-SIGN | -LAYER D Civil - Entradas: Carril contra incendios: Señalización C-DRIV-FLNE-SIGN
0 | C-DRIV-GRVL | Civil | Entradas: Grava | C-DRIV-GRVL (Civil - Entradas: Grava) | white | Continuous | Default | 0 | Civil - Entradas: Grava | C□-DRIV-GRVL | Civil | Driveways: gravel | -LAYER N C-DRIV-GRVL | -LAYER C white C-DRIV-GRVL | -LAYER L Continuous C-DRIV-GRVL | -LAYER LW Default C-DRIV-GRVL | -LAYER TR 0 C-DRIV-GRVL | -LAYER D Civil - Entradas: Grava C-DRIV-GRVL
0 | C-DRIV-MRKG | Civil | Entradas: Marcas en el pavimento | C-DRIV-MRKG (Civil - Entradas: Marcas en el pavimento) | white | Continuous | Default | 0 | Civil - Entradas: Marcas en el pavimento | C□-DRIV-MRKG | Civil | Driveways: pavement markings | -LAYER N C-DRIV-MRKG | -LAYER C white C-DRIV-MRKG | -LAYER L Continuous C-DRIV-MRKG | -LAYER LW Default C-DRIV-MRKG | -LAYER TR 0 C-DRIV-MRKG | -LAYER D Civil - Entradas: Marcas en el pavimento C-DRIV-MRKG
0 | C-DRIV-SIGN | Civil | Entradas: Señalización | C-DRIV-SIGN (Civil - Entradas: Señalización) | white | Continuous | Default | 0 | Civil - Entradas: Señalización | C□-DRIV-SIGN | Civil | Driveways: signage | -LAYER N C-DRIV-SIGN | -LAYER C white C-DRIV-SIGN | -LAYER L Continuous C-DRIV-SIGN | -LAYER LW Default C-DRIV-SIGN | -LAYER TR 0 C-DRIV-SIGN | -LAYER D Civil - Entradas: Señalización C-DRIV-SIGN
0 | C-DRI V-UPVD | Civil | Entradas: Superficie sin pavimentar | C-DRI V-UPVD (Civil - Entradas: Superficie sin pavimentar) | white | Continuous | Default | 0 | Civil - Entradas: Superficie sin pavimentar | C□-DRI V-UPVD | Civil | Driveways: unpaved surface | -LAYER N C-DRI V-UPVD | -LAYER C white C-DRI V-UPVD | -LAYER L Continuous C-DRI V-UPVD | -LAYER LW Default C-DRI V-UPVD | -LAYER TR 0 C-DRI V-UPVD | -LAYER D Civil - Entradas: Superficie sin pavimentar C-DRI V-UPVD
0 | C-DRIV-WHIT | Civil | Entradas: Pintura blanca | C-DRIV-WHIT (Civil - Entradas: Pintura blanca) | white | Continuous | Default | 0 | Civil - Entradas: Pintura blanca | C□-DRIV-WHIT | Civil | Driveways: white paint | -LAYER N C-DRIV-WHIT | -LAYER C white C-DRIV-WHIT | -LAYER L Continuous C-DRIV-WHIT | -LAYER LW Default C-DRIV-WHIT | -LAYER TR 0 C-DRIV-WHIT | -LAYER D Civil - Entradas: Pintura blanca C-DRIV-WHIT
0 | C-DRIV-WHIT-TICK | Civil | Entradas: Pintura blanca: Marcas de verificación | C-DRIV-WHIT-TICK (Civil - Entradas: Pintura blanca: Marcas de verificación) | white | Continuous | Default | 0 | Civil - Entradas: Pintura blanca: Marcas de verificación | C□-DRIV-WHIT-TICK | Civil | Driveways: white paint: tick marks | -LAYER N C-DRIV-WHIT-TICK | -LAYER C white C-DRIV-WHIT-TICK | -LAYER L Continuous C-DRIV-WHIT-TICK | -LAYER LW Default C-DRIV-WHIT-TICK | -LAYER TR 0 C-DRIV-WHIT-TICK | -LAYER D Civil - Entradas: Pintura blanca: Marcas de verificación C-DRIV-WHIT-TICK
0 | C-DRIV-YELO | Civil | Entradas: Pintura amarilla | C-DRIV-YELO (Civil - Entradas: Pintura amarilla) | white | Continuous | Default | 0 | Civil - Entradas: Pintura amarilla | C□-DRIV-YELO | Civil | Driveways: yellow paint | -LAYER N C-DRIV-YELO | -LAYER C white C-DRIV-YELO | -LAYER L Continuous C-DRIV-YELO | -LAYER LW Default C-DRIV-YELO | -LAYER TR 0 C-DRIV-YELO | -LAYER D Civil - Entradas: Pintura amarilla C-DRIV-YELO
0 | C-DRIV-YELO-TICK | Civil | Entradas: Pintura amarilla: Marcas de verificación | C-DRIV-YELO-TICK (Civil - Entradas: Pintura amarilla: Marcas de verificación) | white | Continuous | Default | 0 | Civil - Entradas: Pintura amarilla: Marcas de verificación | C□-DRIV-YELO-TICK | Civil | Driveways: yellow paint: tick marks | -LAYER N C-DRIV-YELO-TICK | -LAYER C white C-DRIV-YELO-TICK | -LAYER L Continuous C-DRIV-YELO-TICK | -LAYER LW Default C-DRIV-YELO-TICK | -LAYER TR 0 C-DRIV-YELO-TICK | -LAYER D Civil - Entradas: Pintura amarilla: Marcas de verificación C-DRIV-YELO-TICK
0 | C-DTCH | Civil | Cuencas o zanjas | C-DTCH (Civil - Cuencas o zanjas) | white | Continuous | Default | 0 | Civil - Cuencas o zanjas | C□-DTCH | Civil | Ditches or washes | -LAYER N C-DTCH | -LAYER C white C-DTCH | -LAYER L Continuous C-DTCH | -LAYER LW Default C-DTCH | -LAYER TR 0 C-DTCH | -LAYER D Civil - Cuencas o zanjas C-DTCH
0 | C-DTCH-BOTM | Civil | Cuencas o zanjas: Parte inferior | C-DTCH-BOTM (Civil - Cuencas o zanjas: Parte inferior) | white | Continuous | Default | 0 | Civil - Cuencas o zanjas: Parte inferior | C□-DTCH-BOTM | Civil | Ditches or washes: bottom | -LAYER N C-DTCH-BOTM | -LAYER C white C-DTCH-BOTM | -LAYER L Continuous C-DTCH-BOTM | -LAYER LW Default C-DTCH-BOTM | -LAYER TR 0 C-DTCH-BOTM | -LAYER D Civil - Cuencas o zanjas: Parte inferior C-DTCH-BOTM
0 | C-DTCH-CNTR | Civil | Cuencas o zanjas: Centro | C-DTCH-CNTR (Civil - Cuencas o zanjas: Centro) | white | Continuous | Default | 0 | Civil - Cuencas o zanjas: Centro | C□-DTCH-CNTR | Civil | Ditches or washes: center | -LAYER N C-DTCH-CNTR | -LAYER C white C-DTCH-CNTR | -LAYER L Continuous C-DTCH-CNTR | -LAYER LW Default C-DTCH-CNTR | -LAYER TR 0 C-DTCH-CNTR | -LAYER D Civil - Cuencas o zanjas: Centro C-DTCH-CNTR
0 | C-DTCH-EWAT | Civil | Cuencas o zanjas: Borde del agua | C-DTCH-EWAT (Civil - Cuencas o zanjas: Borde del agua) | white | Continuous | Default | 0 | Civil - Cuencas o zanjas: Borde del agua | C□-DTCH-EWAT | Civil | Ditches or washes: edge of water | -LAYER N C-DTCH-EWAT | -LAYER C white C-DTCH-EWAT | -LAYER L Continuous C-DTCH-EWAT | -LAYER LW Default C-DTCH-EWAT | -LAYER TR 0 C-DTCH-EWAT | -LAYER D Civil - Cuencas o zanjas: Borde del agua C-DTCH-EWAT
0 | C-DTCH-TOP~ | Civil | Cuencas o zanjas: Parte superior | C-DTCH-TOP~ (Civil - Cuencas o zanjas: Parte superior) | white | Continuous | Default | 0 | Civil - Cuencas o zanjas: Parte superior | C□-DTCH-TOP~ | Civil | Ditches or washes: top | -LAYER N C-DTCH-TOP~ | -LAYER C white C-DTCH-TOP~ | -LAYER L Continuous C-DTCH-TOP~ | -LAYER LW Default C-DTCH-TOP~ | -LAYER TR 0 C-DTCH-TOP~ | -LAYER D Civil - Cuencas o zanjas: Parte superior C-DTCH-TOP~
0 | C-EROS | Civil | Control de erosión y sedimentos | C-EROS (Civil - Control de erosión y sedimentos) | white | Continuous | Default | 0 | Civil - Control de erosión y sedimentos | C□-EROS | Civil | Erosion and sediment control | -LAYER N C-EROS | -LAYER C white C-EROS | -LAYER L Continuous C-EROS | -LAYER LW Default C-EROS | -LAYER TR 0 C-EROS | -LAYER D Civil - Control de erosión y sedimentos C-EROS
0 | C-EROS-CIPR | Civil | Control de erosión y sedimentos: Protección de la entrada de la alcantarilla | C-EROS-CIPR (Civil - Control de erosión y sedimentos: Protección de la entrada de la alcantarilla) | white | Continuous | Default | 0 | Civil - Control de erosión y sedimentos: Protección de la entrada de la alcantarilla | C□-EROS-CIPR | Civil | Erosion and sediment control: culvert inlet protection | -LAYER N C-EROS-CIPR | -LAYER C white C-EROS-CIPR | -LAYER L Continuous C-EROS-CIPR | -LAYER LW Default C-EROS-CIPR | -LAYER TR 0 C-EROS-CIPR | -LAYER D Civil - Control de erosión y sedimentos: Protección de la entrada de la alcantarilla C-EROS-CIPR
0 | C-EROS-CNTE | Civil | Control de erosión y sedimentos: Entrada de la construcción | C-EROS-CNTE (Civil - Control de erosión y sedimentos: Entrada de la construcción) | white | Continuous | Default | 0 | Civil - Control de erosión y sedimentos: Entrada de la construcción | C□-EROS-CNTE | Civil | Erosion and sediment control: construction entrance | -LAYER N C-EROS-CNTE | -LAYER C white C-EROS-CNTE | -LAYER L Continuous C-EROS-CNTE | -LAYER LW Default C-EROS-CNTE | -LAYER TR 0 C-EROS-CNTE | -LAYER D Civil - Control de erosión y sedimentos: Entrada de la construcción C-EROS-CNTE
0 | C-EROS-DDIV | Civil | Control de erosión y sedimentos: Divisorias de drenaje | C-EROS-DDIV (Civil - Control de erosión y sedimentos: Divisorias de drenaje) | white | Continuous | Default | 0 | Civil - Control de erosión y sedimentos: Divisorias de drenaje | C□-EROS-DDIV | Civil | Erosion and sediment control: drainage divides | -LAYER N C-EROS-DDIV | -LAYER C white C-EROS-DDIV | -LAYER L Continuous C-EROS-DDIV | -LAYER LW Default C-EROS-DDIV | -LAYER TR 0 C-EROS-DDIV | -LAYER D Civil - Control de erosión y sedimentos: Divisorias de drenaje C-EROS-DDIV
0 | C-EROS-DVDK | Civil | Control de erosión y sedimentos: Dique de derivación | C-EROS-DVDK (Civil - Control de erosión y sedimentos: Dique de derivación) | white | Continuous | Default | 0 | Civil - Control de erosión y sedimentos: Dique de derivación | C□-EROS-DVDK | Civil | Erosion and sediment control: diversion dike | -LAYER N C-EROS-DVDK | -LAYER C white C-EROS-DVDK | -LAYER L Continuous C-EROS-DVDK | -LAYER LW Default C-EROS-DVDK | -LAYER TR 0 C-EROS-DVDK | -LAYER D Civil - Control de erosión y sedimentos: Dique de derivación C-EROS-DVDK
0 | C-EROS-INPR | Civil | Control de erosión y sedimentos: Protección de la entrada | C-EROS-INPR (Civil - Control de erosión y sedimentos: Protección de la entrada) | white | Continuous | Default | 0 | Civil - Control de erosión y sedimentos: Protección de la entrada | C□-EROS-INPR | Civil | Erosion and sediment control: inlet protection | -LAYER N C-EROS-INPR | -LAYER C white C-EROS-INPR | -LAYER L Continuous C-EROS-INPR | -LAYER LW Default C-EROS-INPR | -LAYER TR 0 C-EROS-INPR | -LAYER D Civil - Control de erosión y sedimentos: Protección de la entrada C-EROS-INPR
0 | C-EROS-SILT | Civil | Control de erosión y sedimentos: Barrera de sedimentos | C-EROS-SILT (Civil - Control de erosión y sedimentos: Barrera de sedimentos) | white | Continuous | Default | 0 | Civil - Control de erosión y sedimentos: Barrera de sedimentos | C□-EROS-SILT | Civil | Erosion and sediment control: silt fence | -LAYER N C-EROS-SILT | -LAYER C white C-EROS-SILT | -LAYER L Continuous C-EROS-SILT | -LAYER LW Default C-EROS-SILT | -LAYER TR 0 C-EROS-SILT | -LAYER D Civil - Control de erosión y sedimentos: Barrera de sedimentos C-EROS-SILT
0 | C-EROS-SSLT | Civil | Control de erosión y sedimentos: Superlimo Cerca | C-EROS-SSLT (Civil - Control de erosión y sedimentos: Superlimo Cerca) | white | Continuous | Default | 0 | Civil - Control de erosión y sedimentos: Superlimo Cerca | C□-EROS-SSLT | Civil | Erosion and sediment control: super silt fence | -LAYER N C-EROS-SSLT | -LAYER C white C-EROS-SSLT | -LAYER L Continuous C-EROS-SSLT | -LAYER LW Default C-EROS-SSLT | -LAYER TR 0 C-EROS-SSLT | -LAYER D Civil - Control de erosión y sedimentos: Superlimo Cerca C-EROS-SSLT
1 | C-ESMT | Civil | Servidumbres | C-ESMT (Civil - Servidumbres) | white | Continuous | Default | 0 | Civil - Servidumbres | C□-ESMT | Civil | Easements | -LAYER N C-ESMT | -LAYER C white C-ESMT | -LAYER L Continuous C-ESMT | -LAYER LW Default C-ESMT | -LAYER TR 0 C-ESMT | -LAYER D Civil - Servidumbres C-ESMT
0 | C-ESMT-ACCS | Civil | Servidumbres: acceso (solo para peatones; acceso privado) | C-ESMT-ACCS (Civil - Servidumbres: acceso (solo para peatones; acceso privado)) | white | Continuous | Default | 0 | Civil - Servidumbres: acceso (solo para peatones; acceso privado) | C□-ESMT-ACCS | Civil | Easements: access (pedestrian only; private access) | -LAYER N C-ESMT-ACCS | -LAYER C white C-ESMT-ACCS | -LAYER L Continuous C-ESMT-ACCS | -LAYER LW Default C-ESMT-ACCS | -LAYER TR 0 C-ESMT-ACCS | -LAYER D Civil - Servidumbres: acceso (solo para peatones; acceso privado) C-ESMT-ACCS
0 | C-ESMT-CATV | Civil | Servidumbres: servicios públicos - sistema de televisión por cable | C-ESMT-CATV (Civil - Servidumbres: servicios públicos - sistema de televisión por cable) | white | Continuous | Default | 0 | Civil - Servidumbres: servicios públicos - sistema de televisión por cable | C□-ESMT-CATV | Civil | Easements: utility - cable television system | -LAYER N C-ESMT-CATV | -LAYER C white C-ESMT-CATV | -LAYER L Continuous C-ESMT-CATV | -LAYER LW Default C-ESMT-CATV | -LAYER TR 0 C-ESMT-CATV | -LAYER D Civil - Servidumbres: servicios públicos - sistema de televisión por cable C-ESMT-CATV
0 | C-ESMT-CONS | Civil | Servidumbres: conservación | C-ESMT-CONS (Civil - Servidumbres: conservación) | white | Continuous | Default | 0 | Civil - Servidumbres: conservación | C□-ESMT-CONS | Civil | Easements: conservation | -LAYER N C-ESMT-CONS | -LAYER C white C-ESMT-CONS | -LAYER L Continuous C-ESMT-CONS | -LAYER LW Default C-ESMT-CONS | -LAYER TR 0 C-ESMT-CONS | -LAYER D Civil - Servidumbres: conservación C-ESMT-CONS
0 | C-ESMT-CSTG | Civil | Servidumbres: construcción/nivelación | C-ESMT-CSTG (Civil - Servidumbres: construcción/nivelación) | white | Continuous | Default | 0 | Civil - Servidumbres: construcción/nivelación | C□-ESMT-CSTG | Civil | Easements: construction/grading | -LAYER N C-ESMT-CSTG | -LAYER C white C-ESMT-CSTG | -LAYER L Continuous C-ESMT-CSTG | -LAYER LW Default C-ESMT-CSTG | -LAYER TR 0 C-ESMT-CSTG | -LAYER D Civil - Servidumbres: construcción/nivelación C-ESMT-CSTG
0 | C-ESMT-ELEC | Civil | Servidumbres: electricidad | C-ESMT-ELEC (Civil - Servidumbres: electricidad) | white | Continuous | Default | 0 | Civil - Servidumbres: electricidad | C□-ESMT-ELEC | Civil | Easements: electrical | -LAYER N C-ESMT-ELEC | -LAYER C white C-ESMT-ELEC | -LAYER L Continuous C-ESMT-ELEC | -LAYER LW Default C-ESMT-ELEC | -LAYER TR 0 C-ESMT-ELEC | -LAYER D Civil - Servidumbres: electricidad C-ESMT-ELEC
0 | C-ESMT-FDPL | Civil | Servidumbres: llanura aluvial | C-ESMT-FDPL (Civil - Servidumbres: llanura aluvial) | white | Continuous | Default | 0 | Civil - Servidumbres: llanura aluvial | C□-ESMT-FDPL | Civil | Easements: flood plain | -LAYER N C-ESMT-FDPL | -LAYER C white C-ESMT-FDPL | -LAYER L Continuous C-ESMT-FDPL | -LAYER LW Default C-ESMT-FDPL | -LAYER TR 0 C-ESMT-FDPL | -LAYER D Civil - Servidumbres: llanura aluvial C-ESMT-FDPL
0 | C-ESMT-INEG | Civil | Servidumbres: entrada/salida (vehículos; acceso privado) | C-ESMT-INEG (Civil - Servidumbres: entrada/salida (vehículos; acceso privado)) | white | Continuous | Default | 0 | Civil - Servidumbres: entrada/salida (vehículos; acceso privado) | C□-ESMT-INEG | Civil | Easements: ingress/egress (vehicles; private access) | -LAYER N C-ESMT-INEG | -LAYER C white C-ESMT-INEG | -LAYER L Continuous C-ESMT-INEG | -LAYER LW Default C-ESMT-INEG | -LAYER TR 0 C-ESMT-INEG | -LAYER D Civil - Servidumbres: entrada/salida (vehículos; acceso privado) C-ESMT-INEG
0 | C-ESMT-LSCP | Civil | Servidumbres: paisajismo | C-ESMT-LSCP (Civil - Servidumbres: paisajismo) | white | Continuous | Default | 0 | Civil - Servidumbres: paisajismo | C□-ESMT-LSCP | Civil | Easements: landscape | -LAYER N C-ESMT-LSCP | -LAYER C white C-ESMT-LSCP | -LAYER L Continuous C-ESMT-LSCP | -LAYER LW Default C-ESMT-LSCP | -LAYER TR 0 C-ESMT-LSCP | -LAYER D Civil - Servidumbres: paisajismo C-ESMT-LSCP
0 | C-ESMT-NGAS | Civil | Servidumbres: línea de gas natural | C-ESMT-NGAS (Civil - Servidumbres: línea de gas natural) | white | Continuous | Default | 0 | Civil - Servidumbres: línea de gas natural | C□-ESMT-NGAS | Civil | Easements: natural gas line | -LAYER N C-ESMT-NGAS | -LAYER C white C-ESMT-NGAS | -LAYER L Continuous C-ESMT-NGAS | -LAYER LW Default C-ESMT-NGAS | -LAYER TR 0 C-ESMT-NGAS | -LAYER D Civil - Servidumbres: línea de gas natural C-ESMT-NGAS
0 | C-ESMT-PHON | Civil | Servidumbres: línea telefónica | C-ESMT-PHON (Civil - Servidumbres: línea telefónica) | white | Continuous | Default | 0 | Civil - Servidumbres: línea telefónica | C□-ESMT-PHON | Civil | Easements: telephone line | -LAYER N C-ESMT-PHON | -LAYER C white C-ESMT-PHON | -LAYER L Continuous C-ESMT-PHON | -LAYER LW Default C-ESMT-PHON | -LAYER TR 0 C-ESMT-PHON | -LAYER D Civil - Servidumbres: línea telefónica C-ESMT-PHON
0 | C-ESMT-ROAD | Civil | Servidumbres: carretera | C-ESMT-ROAD (Civil - Servidumbres: carretera) | white | Continuous | Default | 0 | Civil - Servidumbres: carretera | C□-ESMT-ROAD | Civil | Easements: roadway | -LAYER N C-ESMT-ROAD | -LAYER C white C-ESMT-ROAD | -LAYER L Continuous C-ESMT-ROAD | -LAYER LW Default C-ESMT-ROAD | -LAYER TR 0 C-ESMT-ROAD | -LAYER D Civil - Servidumbres: carretera C-ESMT-ROAD
0 | C-ESMT-ROAD-PERM | Civil | Servidumbres: carretera: permanente | C-ESMT-ROAD-PERM (Civil - Servidumbres: carretera: permanente) | white | Continuous | Default | 0 | Civil - Servidumbres: carretera: permanente | C□-ESMT-ROAD-PERM | Civil | Easements: roadway: permanent | -LAYER N C-ESMT-ROAD-PERM | -LAYER C white C-ESMT-ROAD-PERM | -LAYER L Continuous C-ESMT-ROAD-PERM | -LAYER LW Default C-ESMT-ROAD-PERM | -LAYER TR 0 C-ESMT-ROAD-PERM | -LAYER D Civil - Servidumbres: carretera: permanente C-ESMT-ROAD-PERM
0 | C-ESMT-ROAD-TEMP | Civil | Servidumbres: carretera: temporal | C-ESMT-ROAD-TEMP (Civil - Servidumbres: carretera: temporal) | white | Continuous | Default | 0 | Civil - Servidumbres: carretera: temporal | C□-ESMT-ROAD-TEMP | Civil | Easements: roadway: temporary | -LAYER N C-ESMT-ROAD-TEMP | -LAYER C white C-ESMT-ROAD-TEMP | -LAYER L Continuous C-ESMT-ROAD-TEMP | -LAYER LW Default C-ESMT-ROAD-TEMP | -LAYER TR 0 C-ESMT-ROAD-TEMP | -LAYER D Civil - Servidumbres: carretera: temporal C-ESMT-ROAD-TEMP
0 | C-ESMT-RWAY | Civil | Servidumbres: derecho de paso (acceso público) | C-ESMT-RWAY (Civil - Servidumbres: derecho de paso (acceso público)) | white | Continuous | Default | 0 | Civil - Servidumbres: derecho de paso (acceso público) | C□-ESMT-RWAY | Civil | Easements: right-of-way (public access) | -LAYER N C-ESMT-RWAY | -LAYER C white C-ESMT-RWAY | -LAYER L Continuous C-ESMT-RWAY | -LAYER LW Default C-ESMT-RWAY | -LAYER TR 0 C-ESMT-RWAY | -LAYER D Civil - Servidumbres: derecho de paso (acceso público) C-ESMT-RWAY
0 | C-ESMT-SGHT | Civil | Servidumbres: distancia de visibilidad | C-ESMT-SGHT (Civil - Servidumbres: distancia de visibilidad) | white | Continuous | Default | 0 | Civil - Servidumbres: distancia de visibilidad | C□-ESMT-SGHT | Civil | Easements: sight distance | -LAYER N C-ESMT-SGHT | -LAYER C white C-ESMT-SGHT | -LAYER L Continuous C-ESMT-SGHT | -LAYER LW Default C-ESMT-SGHT | -LAYER TR 0 C-ESMT-SGHT | -LAYER D Civil - Servidumbres: distancia de visibilidad C-ESMT-SGHT
0 | C-ESMT-SSWR | Civil | Servidumbres: alcantarillado sanitario | C-ESMT-SSWR (Civil - Servidumbres: alcantarillado sanitario) | white | Continuous | Default | 0 | Civil - Servidumbres: alcantarillado sanitario | C□-ESMT-SSWR | Civil | Easements: sanitary sewer | -LAYER N C-ESMT-SSWR | -LAYER C white C-ESMT-SSWR | -LAYER L Continuous C-ESMT-SSWR | -LAYER LW Default C-ESMT-SSWR | -LAYER TR 0 C-ESMT-SSWR | -LAYER D Civil - Servidumbres: alcantarillado sanitario C-ESMT-SSWR
0 | C-ESMT-STRM | Civil | Servidumbres: alcantarillado pluvial | C-ESMT-STRM (Civil - Servidumbres: alcantarillado pluvial) | white | Continuous | Default | 0 | Civil - Servidumbres: alcantarillado pluvial | C□-ESMT-STRM | Civil | Easements: storm sewer | -LAYER N C-ESMT-STRM | -LAYER C white C-ESMT-STRM | -LAYER L Continuous C-ESMT-STRM | -LAYER LW Default C-ESMT-STRM | -LAYER TR 0 C-ESMT-STRM | -LAYER D Civil - Servidumbres: alcantarillado pluvial C-ESMT-STRM
0 | C-ESMT-SWMT | Civil | Servidumbres: gestión de aguas pluviales | C-ESMT-SWMT (Civil - Servidumbres: gestión de aguas pluviales) | white | Continuous | Default | 0 | Civil - Servidumbres: gestión de aguas pluviales | C□-ESMT-SWMT | Civil | Easements: storm water management | -LAYER N C-ESMT-SWMT | -LAYER C white C-ESMT-SWMT | -LAYER L Continuous C-ESMT-SWMT | -LAYER LW Default C-ESMT-SWMT | -LAYER TR 0 C-ESMT-SWMT | -LAYER D Civil - Servidumbres: gestión de aguas pluviales C-ESMT-SWMT
0 | C-ESMT-TRAL | Civil | Servidumbres: sendero o camino (acceso público) | C-ESMT-TRAL (Civil - Servidumbres: sendero o camino (acceso público)) | white | Continuous | Default | 0 | Civil - Servidumbres: sendero o camino (acceso público) | C□-ESMT-TRAL | Civil | Easements: trail or path (public access) | -LAYER N C-ESMT-TRAL | -LAYER C white C-ESMT-TRAL | -LAYER L Continuous C-ESMT-TRAL | -LAYER LW Default C-ESMT-TRAL | -LAYER TR 0 C-ESMT-TRAL | -LAYER D Civil - Servidumbres: sendero o camino (acceso público) C-ESMT-TRAL
0 | C-ESMT-UTIL | Civil | Servidumbres: líneas de servicios públicos | C-ESMT-UTIL (Civil - Servidumbres: líneas de servicios públicos) | white | Continuous | Default | 0 | Civil - Servidumbres: líneas de servicios públicos | C□-ESMT-UTIL | Civil | Easements: utility lines | -LAYER N C-ESMT-UTIL | -LAYER C white C-ESMT-UTIL | -LAYER L Continuous C-ESMT-UTIL | -LAYER LW Default C-ESMT-UTIL | -LAYER TR 0 C-ESMT-UTIL | -LAYER D Civil - Servidumbres: líneas de servicios públicos C-ESMT-UTIL
0 | C-ESMT-WATR | Civil | Servidumbres: suministro de agua | C-ESMT-WATR (Civil - Servidumbres: suministro de agua) | white | Continuous | Default | 0 | Civil - Servidumbres: suministro de agua | C□-ESMT-WATR | Civil | Easements: water supply | -LAYER N C-ESMT-WATR | -LAYER C white C-ESMT-WATR | -LAYER L Continuous C-ESMT-WATR | -LAYER LW Default C-ESMT-WATR | -LAYER TR 0 C-ESMT-WATR | -LAYER D Civil - Servidumbres: suministro de agua C-ESMT-WATR
1 | C-FENC | Civil | Cercas | C-FENC (Civil - Cercas) | white | Continuous | Default | 0 | Civil - Cercas | C□-FENC | Civil | Fences | -LAYER N C-FENC | -LAYER C white C-FENC | -LAYER L Continuous C-FENC | -LAYER LW Default C-FENC | -LAYER TR 0 C-FENC | -LAYER D Civil - Cercas C-FENC
0 | C-FENC-GRAL | Civil | Cercas: barandilla | C-FENC-GRAL (Civil - Cercas: barandilla) | white | Continuous | Default | 0 | Civil - Cercas: barandilla | C□-FENC-GRAL | Civil | Fences: guard rail | -LAYER N C-FENC-GRAL | -LAYER C white C-FENC-GRAL | -LAYER L Continuous C-FENC-GRAL | -LAYER LW Default C-FENC-GRAL | -LAYER TR 0 C-FENC-GRAL | -LAYER D Civil - Cercas: barandilla C-FENC-GRAL
0 | C-FENC-POST | Civil | Cercas: postes | C-FENC-POST (Civil - Cercas: postes) | white | Continuous | Default | 0 | Civil - Cercas: postes | C□-FENC-POST | Civil | Fences: posts | -LAYER N C-FENC-POST | -LAYER C white C-FENC-POST | -LAYER L Continuous C-FENC-POST | -LAYER LW Default C-FENC-POST | -LAYER TR 0 C-FENC-POST | -LAYER D Civil - Cercas: postes C-FENC-POST
0 | C -FENC-STEL | Civil | Cercas: acero (alambre de púas y/o malla metálica) | C -FENC-STEL (Civil - Cercas: acero (alambre de púas y/o malla metálica)) | white | Continuous | Default | 0 | Civil - Cercas: acero (alambre de púas y/o malla metálica) | C -FENC-STEL | Civil | Fences: steel (barbed wire and/or chain link) | -LAYER N C -FENC-STEL | -LAYER C white C -FENC-STEL | -LAYER L Continuous C -FENC-STEL | -LAYER LW Default C -FENC-STEL | -LAYER TR 0 C -FENC-STEL | -LAYER D Civil - Cercas: acero (alambre de púas y/o malla metálica) C -FENC-STEL
0 | C-FENC-WOOD | Civil | Cercas: madera | C-FENC-WOOD (Civil - Cercas: madera) | white | Continuous | Default | 0 | Civil - Cercas: madera | C□-FENC-WOOD | Civil | Fences: wood | -LAYER N C-FENC-WOOD | -LAYER C white C-FENC-WOOD | -LAYER L Continuous C-FENC-WOOD | -LAYER LW Default C-FENC-WOOD | -LAYER TR 0 C-FENC-WOOD | -LAYER D Civil - Cercas: madera C-FENC-WOOD
1 | C-FIRE | Civil | Protección contra incendios | C-FIRE (Civil - Protección contra incendios) | white | Continuous | Default | 0 | Civil - Protección contra incendios | C□-FIRE | Civil | Fire protection | -LAYER N C-FIRE | -LAYER C white C-FIRE | -LAYER L Continuous C-FIRE | -LAYER LW Default C-FIRE | -LAYER TR 0 C-FIRE | -LAYER D Civil - Protección contra incendios C-FIRE
0 | C-FIRE-HYDT | Civil | Protección contra incendios: Hidrantes y conexiones | C-FIRE-HYDT (Civil - Protección contra incendios: Hidrantes y conexiones) | white | Continuous | Default | 0 | Civil - Protección contra incendios: Hidrantes y conexiones | C□-FIRE-HYDT | Civil | Fire protection: hydrants and connections | -LAYER N C-FIRE-HYDT | -LAYER C white C-FIRE-HYDT | -LAYER L Continuous C-FIRE-HYDT | -LAYER LW Default C-FIRE-HYDT | -LAYER TR 0 C-FIRE-HYDT | -LAYER D Civil - Protección contra incendios: Hidrantes y conexiones C-FIRE-HYDT
0 | C-FIRE-PIPE | Civil | Protección contra incendios: tuberías | C-FIRE-PIPE (Civil - Protección contra incendios: tuberías) | white | Continuous | Default | 0 | Civil - Protección contra incendios: tuberías | C□-FIRE-PIPE | Civil | Fire protection: piping | -LAYER N C-FIRE-PIPE | -LAYER C white C-FIRE-PIPE | -LAYER L Continuous C-FIRE-PIPE | -LAYER LW Default C-FIRE-PIPE | -LAYER TR 0 C-FIRE-PIPE | -LAYER D Civil - Protección contra incendios: tuberías C-FIRE-PIPE
0 | C-FIRE-UGND | Civil | Protección contra incendios: subterránea | C-FIRE-UGND (Civil - Protección contra incendios: subterránea) | white | Continuous | Default | 0 | Civil - Protección contra incendios: subterránea | C□-FIRE-UGND | Civil | Fire protection: underground | -LAYER N C-FIRE-UGND | -LAYER C white C-FIRE-UGND | -LAYER L Continuous C-FIRE-UGND | -LAYER LW Default C-FIRE-UGND | -LAYER TR 0 C-FIRE-UGND | -LAYER D Civil - Protección contra incendios: subterránea C-FIRE-UGND
0 | C-FLHA | Civil | Zona de riesgo de inundación | C-FLHA (Civil - Zona de riesgo de inundación) | white | Continuous | Default | 0 | Civil - Zona de riesgo de inundación | C□-FLHA | Civil | Flood hazard area | -LAYER N C-FLHA | -LAYER C white C-FLHA | -LAYER L Continuous C-FLHA | -LAYER LW Default C-FLHA | -LAYER TR 0 C-FLHA | -LAYER D Civil - Zona de riesgo de inundación C-FLHA
0 | C-FLHA-025Y | Civil | Zona de riesgo de inundación: 25 años | C-FLHA-025Y (Civil - Zona de riesgo de inundación: 25 años) | white | Continuous | Default | 0 | Civil - Zona de riesgo de inundación: 25 años | C□-FLHA-025Y | Civil | Flood hazard area: 25 year mark | -LAYER N C-FLHA-025Y | -LAYER C white C-FLHA-025Y | -LAYER L Continuous C-FLHA-025Y | -LAYER LW Default C-FLHA-025Y | -LAYER TR 0 C-FLHA-025Y | -LAYER D Civil - Zona de riesgo de inundación: 25 años C-FLHA-025Y
0 | C-FLHA-050Y | Civil | Zona de riesgo de inundación: 50 años | C-FLHA-050Y (Civil - Zona de riesgo de inundación: 50 años) | white | Continuous | Default | 0 | Civil - Zona de riesgo de inundación: 50 años | C□-FLHA-050Y | Civil | Flood hazard area: 50 year mark | -LAYER N C-FLHA-050Y | -LAYER C white C-FLHA-050Y | -LAYER L Continuous C-FLHA-050Y | -LAYER LW Default C-FLHA-050Y | -LAYER TR 0 C-FLHA-050Y | -LAYER D Civil - Zona de riesgo de inundación: 50 años C-FLHA-050Y
0 | C-FLHA-100Y | Civil | Zona de riesgo de inundación: 100 años | C-FLHA-100Y (Civil - Zona de riesgo de inundación: 100 años) | white | Continuous | Default | 0 | Civil - Zona de riesgo de inundación: 100 años | C□-FLHA-100Y | Civil | Flood hazard area: 100 year mark | -LAYER N C-FLHA-100Y | -LAYER C white C-FLHA-100Y | -LAYER L Continuous C-FLHA-100Y | -LAYER LW Default C-FLHA-100Y | -LAYER TR 0 C-FLHA-100Y | -LAYER D Civil - Zona de riesgo de inundación: 100 años C-FLHA-100Y
0 | C-FLHA-200Y | Civil | Zona de riesgo de inundación: 200 años | C-FLHA-200Y (Civil - Zona de riesgo de inundación: 200 años) | white | Continuous | Default | 0 | Civil - Zona de riesgo de inundación: 200 años | C□-FLHA-200Y | Civil | Flood hazard area: 200 year mark | -LAYER N C-FLHA-200Y | -LAYER C white C-FLHA-200Y | -LAYER L Continuous C-FLHA-200Y | -LAYER LW Default C-FLHA-200Y | -LAYER TR 0 C-FLHA-200Y | -LAYER D Civil - Zona de riesgo de inundación: 200 años C-FLHA-200Y
0 | C-FUEL | Civil | Sistemas de combustible | C-FUEL (Civil - Sistemas de combustible) | white | Continuous | Default | 0 | Civil - Sistemas de combustible | C□-FUEL | Civil | Fuel systems | -LAYER N C-FUEL | -LAYER C white C-FUEL | -LAYER L Continuous C-FUEL | -LAYER LW Default C-FUEL | -LAYER TR 0 C-FUEL | -LAYER D Civil - Sistemas de combustible C-FUEL
0 | C-FUEL-EQPM | Civil | Sistemas de combustible: equipos (bombas, motores) | C-FUEL-EQPM (Civil - Sistemas de combustible: equipos (bombas, motores)) | white | Continuous | Default | 0 | Civil - Sistemas de combustible: equipos (bombas, motores) | C□-FUEL-EQPM | Civil | Fuel systems: equipment (pumps, motors) | -LAYER N C-FUEL-EQPM | -LAYER C white C-FUEL-EQPM | -LAYER L Continuous C-FUEL-EQPM | -LAYER LW Default C-FUEL-EQPM | -LAYER TR 0 C-FUEL-EQPM | -LAYER D Civil - Sistemas de combustible: equipos (bombas, motores) C-FUEL-EQPM
0 | C-FUEL-INST | Civil | Sistemas de combustible: instrumentación (medidores, válvulas, etc.) | C-FUEL-INST (Civil - Sistemas de combustible: instrumentación (medidores, válvulas, etc.)) | white | Continuous | Default | 0 | Civil - Sistemas de combustible: instrumentación (medidores, válvulas, etc.) | C□-FUEL-INST | Civil | Fuel systems: instrumentation (meters, valves, etc.) | -LAYER N C-FUEL-INST | -LAYER C white C-FUEL-INST | -LAYER L Continuous C-FUEL-INST | -LAYER LW Default C-FUEL-INST | -LAYER TR 0 C-FUEL-INST | -LAYER D Civil - Sistemas de combustible: instrumentación (medidores, válvulas, etc.) C-FUEL-INST
0 | C-FUEL-MHOL | Civil | Sistemas de combustible: pozo de registro | C-FUEL-MHOL (Civil - Sistemas de combustible: pozo de registro) | white | Continuous | Default | 0 | Civil - Sistemas de combustible: pozo de registro | C□-FUEL-MHOL | Civil | Fuel systems: manhole | -LAYER N C-FUEL-MHOL | -LAYER C white C-FUEL-MHOL | -LAYER L Continuous C-FUEL-MHOL | -LAYER LW Default C-FUEL-MHOL | -LAYER TR 0 C-FUEL-MHOL | -LAYER D Civil - Sistemas de combustible: pozo de registro C-FUEL-MHOL
0 | C-FUEL-PIPE | Civil | Sistemas de combustible: tuberías | C-FUEL-PIPE (Civil - Sistemas de combustible: tuberías) | white | Continuous | Default | 0 | Civil - Sistemas de combustible: tuberías | C□-FUEL-PIPE | Civil | Fuel systems: piping | -LAYER N C-FUEL-PIPE | -LAYER C white C-FUEL-PIPE | -LAYER L Continuous C-FUEL-PIPE | -LAYER LW Default C-FUEL-PIPE | -LAYER TR 0 C-FUEL-PIPE | -LAYER D Civil - Sistemas de combustible: tuberías C-FUEL-PIPE
0 | C-FUEL-TANK | Civil | Sistemas de combustible: tanques de almacenamiento | C-FUEL-TANK (Civil - Sistemas de combustible: tanques de almacenamiento) | white | Continuous | Default | 0 | Civil - Sistemas de combustible: tanques de almacenamiento | C□-FUEL-TANK | Civil | Fuel systems: storage tanks | -LAYER N C-FUEL-TANK | -LAYER C white C-FUEL-TANK | -LAYER L Continuous C-FUEL-TANK | -LAYER LW Default C-FUEL-TANK | -LAYER TR 0 C-FUEL-TANK | -LAYER D Civil - Sistemas de combustible: tanques de almacenamiento C-FUEL-TANK
0 | C-FUEL-UGND | Civil | Sistemas de combustible: subterráneos | C-FUEL-UGND (Civil - Sistemas de combustible: subterráneos) | white | Continuous | Default | 0 | Civil - Sistemas de combustible: subterráneos | C□-FUEL-UGND | Civil | Fuel systems: underground | -LAYER N C-FUEL-UGND | -LAYER C white C-FUEL-UGND | -LAYER L Continuous C-FUEL-UGND | -LAYER LW Default C-FUEL-UGND | -LAYER TR 0 C-FUEL-UGND | -LAYER D Civil - Sistemas de combustible: subterráneos C-FUEL-UGND
0 | C-HYDR | Civil | Estructura hidráulica | C-HYDR (Civil - Estructura hidráulica) | white | Continuous | Default | 0 | Civil - Estructura hidráulica | C□-HYDR | Civil | Hydraulic structure | -LAYER N C-HYDR | -LAYER C white C-HYDR | -LAYER L Continuous C-HYDR | -LAYER LW Default C-HYDR | -LAYER TR 0 C-HYDR | -LAYER D Civil - Estructura hidráulica C-HYDR
0 | C-HYDR-BAFL | Civil | Estructura hidráulica: bloque deflector y plataforma antisalpicaduras | C-HYDR-BAFL (Civil - Estructura hidráulica: bloque deflector y plataforma antisalpicaduras) | white | Continuous | Default | 0 | Civil - Estructura hidráulica: bloque deflector y plataforma antisalpicaduras | C□-HYDR-BAFL | Civil | Hydraulic structure: baffle block and splash pad | -LAYER N C-HYDR-BAFL | -LAYER C white C-HYDR-BAFL | -LAYER L Continuous C-HYDR-BAFL | -LAYER LW Default C-HYDR-BAFL | -LAYER TR 0 C-HYDR-BAFL | -LAYER D Civil - Estructura hidráulica: bloque deflector y plataforma antisalpicaduras C-HYDR-BAFL
0 | C-HYDR-BASN | Civil | Estructura hidráulica: estanques de amortiguación y sedimentación | C-HYDR-BASN (Civil - Estructura hidráulica: estanques de amortiguación y sedimentación) | white | Continuous | Default | 0 | Civil - Estructura hidráulica: estanques de amortiguación y sedimentación | C□-HYDR-BASN | Civil | Hydraulic structure: stilling and settling basins | -LAYER N C-HYDR-BASN | -LAYER C white C-HYDR-BASN | -LAYER L Continuous C-HYDR-BASN | -LAYER LW Default C-HYDR-BASN | -LAYER TR 0 C-HYDR-BASN | -LAYER D Civil - Estructura hidráulica: estanques de amortiguación y sedimentación C-HYDR-BASN
0 | C-HYDR-CNDT | Civil | Estructura hidráulica: conductos de derivación/bypass/alcantarillas | C-HYDR-CNDT (Civil - Estructura hidráulica: conductos de derivación/bypass/alcantarillas) | white | Continuous | Default | 0 | Civil - Estructura hidráulica: conductos de derivación/bypass/alcantarillas | C□-HYDR-CNDT | Civil | Hydraulic structure: diversion/bypass conduits/culvers | -LAYER N C-HYDR-CNDT | -LAYER C white C-HYDR-CNDT | -LAYER L Continuous C-HYDR-CNDT | -LAYER LW Default C-HYDR-CNDT | -LAYER TR 0 C-HYDR-CNDT | -LAYER D Civil - Estructura hidráulica: conductos de derivación/bypass/alcantarillas C-HYDR-CNDT
0 | C-HYDR-COFF | Civil | Estructura hidráulica: ataguía | C-HYDR-COFF (Civil - Estructura hidráulica: ataguía) | white | Continuous | Default | 0 | Civil - Estructura hidráulica: ataguía | C□-HYDR-COFF | Civil | Hydraulic structure: coffer dam | -LAYER N C-HYDR-COFF | -LAYER C white C-HYDR-COFF | -LAYER L Continuous C-HYDR-COFF | -LAYER LW Default C-HYDR-COFF | -LAYER TR 0 C-HYDR-COFF | -LAYER D Civil - Estructura hidráulica: ataguía C-HYDR-COFF
0 | C-HYDR-DAM~ | Civil | Estructura hidráulica: presa | C-HYDR-DAM~ (Civil - Estructura hidráulica: presa) | white | Continuous | Default | 0 | Civil - Estructura hidráulica: presa | C□-HYDR-DAM~ | Civil | Hydraulic structure: dam | -LAYER N C-HYDR-DAM~ | -LAYER C white C-HYDR-DAM~ | -LAYER L Continuous C-HYDR-DAM~ | -LAYER LW Default C-HYDR-DAM~ | -LAYER TR 0 C-HYDR-DAM~ | -LAYER D Civil - Estructura hidráulica: presa C-HYDR-DAM~
0 | C-HYDR-FISH | Civil | Estructura hidráulica: escala/pasaje para peces | C-HYDR-FISH (Civil - Estructura hidráulica: escala/pasaje para peces) | white | Continuous | Default | 0 | Civil - Estructura hidráulica: escala/pasaje para peces | C□-HYDR-FISH | Civil | Hydraulic structure: fish ladder/passage | -LAYER N C-HYDR-FISH | -LAYER C white C-HYDR-FISH | -LAYER L Continuous C-HYDR-FISH | -LAYER LW Default C-HYDR-FISH | -LAYER TR 0 C-HYDR-FISH | -LAYER D Civil - Estructura hidráulica: escala/pasaje para peces C-HYDR-FISH
0 | C-HYDR-FLUM | Civil | Estructura hidráulica: canal | C-HYDR-FLUM (Civil - Estructura hidráulica: canal) | white | Continuous | Default | 0 | Civil - Estructura hidráulica: canal | C□-HYDR-FLUM | Civil | Hydraulic structure: flume | -LAYER N C-HYDR-FLUM | -LAYER C white C-HYDR-FLUM | -LAYER L Continuous C-HYDR-FLUM | -LAYER LW Default C-HYDR-FLUM | -LAYER TR 0 C-HYDR-FLUM | -LAYER D Civil - Estructura hidráulica: canal C-HYDR-FLUM
0 | C-HYDR-INTK | Civil | Hidráulica Estructura: toma | C-HYDR-INTK (Civil - Hidráulica Estructura: toma) | white | Continuous | Default | 0 | Civil - Hidráulica Estructura: toma | C□-HYDR-INTK | Civil | Hydraulic structure: intake | -LAYER N C-HYDR-INTK | -LAYER C white C-HYDR-INTK | -LAYER L Continuous C-HYDR-INTK | -LAYER LW Default C-HYDR-INTK | -LAYER TR 0 C-HYDR-INTK | -LAYER D Civil - Hidráulica Estructura: toma C-HYDR-INTK
0 | C-HYDR-NOVR | Civil | Estructura hidráulica: estructura antidesbordamiento | C-HYDR-NOVR (Civil - Estructura hidráulica: estructura antidesbordamiento) | white | Continuous | Default | 0 | Civil - Estructura hidráulica: estructura antidesbordamiento | C□-HYDR-NOVR | Civil | Hydraulic structure: non-overflow structure | -LAYER N C-HYDR-NOVR | -LAYER C white C-HYDR-NOVR | -LAYER L Continuous C-HYDR-NOVR | -LAYER LW Default C-HYDR-NOVR | -LAYER TR 0 C-HYDR-NOVR | -LAYER D Civil - Estructura hidráulica: estructura antidesbordamiento C-HYDR-NOVR
0 | C-HYDR-PENS | Civil | Estructura hidráulica: tubería forzada | C-HYDR-PENS (Civil - Estructura hidráulica: tubería forzada) | white | Continuous | Default | 0 | Civil - Estructura hidráulica: tubería forzada | C□-HYDR-PENS | Civil | Hydraulic structure: penstock | -LAYER N C-HYDR-PENS | -LAYER C white C-HYDR-PENS | -LAYER L Continuous C-HYDR-PENS | -LAYER LW Default C-HYDR-PENS | -LAYER TR 0 C-HYDR-PENS | -LAYER D Civil - Estructura hidráulica: tubería forzada C-HYDR-PENS
0 | C-LOCN | Civil | Límites de construcción | C-LOCN (Civil - Límites de construcción) | white | Continuous | Default | 0 | Civil - Límites de construcción | C□-LOCN | Civil | Limits of construction | -LAYER N C-LOCN | -LAYER C white C-LOCN | -LAYER L Continuous C-LOCN | -LAYER LW Default C-LOCN | -LAYER TR 0 C-LOCN | -LAYER D Civil - Límites de construcción C-LOCN
1 | C-NGAS | Civil | Sistemas de gas natural | C-NGAS (Civil - Sistemas de gas natural) | white | Continuous | Default | 0 | Civil - Sistemas de gas natural | C□-NGAS | Civil | Natural gas systems | -LAYER N C-NGAS | -LAYER C white C-NGAS | -LAYER L Continuous C-NGAS | -LAYER LW Default C-NGAS | -LAYER TR 0 C-NGAS | -LAYER D Civil - Sistemas de gas natural C-NGAS
0 | C-NGAS-EQPM | Civil | Sistemas de gas natural: Equipos (bombas, motores) | C-NGAS-EQPM (Civil - Sistemas de gas natural: Equipos (bombas, motores)) | white | Continuous | Default | 0 | Civil - Sistemas de gas natural: Equipos (bombas, motores) | C□-NGAS-EQPM | Civil | Natural gas systems: equipment (pumps, motors) | -LAYER N C-NGAS-EQPM | -LAYER C white C-NGAS-EQPM | -LAYER L Continuous C-NGAS-EQPM | -LAYER LW Default C-NGAS-EQPM | -LAYER TR 0 C-NGAS-EQPM | -LAYER D Civil - Sistemas de gas natural: Equipos (bombas, motores) C-NGAS-EQPM
0 | C-NGAS-INST | Civil | Sistemas de gas natural: Instrumentación (medidores, válvulas, etc.) | C-NGAS-INST (Civil - Sistemas de gas natural: Instrumentación (medidores, válvulas, etc.)) | white | Continuous | Default | 0 | Civil - Sistemas de gas natural: Instrumentación (medidores, válvulas, etc.) | C□-NGAS-INST | Civil | Natural gas systems: instrumentation (meters, valves, etc.) | -LAYER N C-NGAS-INST | -LAYER C white C-NGAS-INST | -LAYER L Continuous C-NGAS-INST | -LAYER LW Default C-NGAS-INST | -LAYER TR 0 C-NGAS-INST | -LAYER D Civil - Sistemas de gas natural: Instrumentación (medidores, válvulas, etc.) C-NGAS-INST
0 | C-NGAS-MHOL | Civil | Sistemas de gas natural: Pozo de registro | C-NGAS-MHOL (Civil - Sistemas de gas natural: Pozo de registro) | white | Continuous | Default | 0 | Civil - Sistemas de gas natural: Pozo de registro | C□-NGAS-MHOL | Civil | Natural gas systems: manhole | -LAYER N C-NGAS-MHOL | -LAYER C white C-NGAS-MHOL | -LAYER L Continuous C-NGAS-MHOL | -LAYER LW Default C-NGAS-MHOL | -LAYER TR 0 C-NGAS-MHOL | -LAYER D Civil - Sistemas de gas natural: Pozo de registro C-NGAS-MHOL
0 | C-NGAS-PIPE | Civil | Sistemas de gas natural: Tuberías | C-NGAS-PIPE (Civil - Sistemas de gas natural: Tuberías) | white | Continuous | Default | 0 | Civil - Sistemas de gas natural: Tuberías | C□-NGAS-PIPE | Civil | Natural gas systems: piping | -LAYER N C-NGAS-PIPE | -LAYER C white C-NGAS-PIPE | -LAYER L Continuous C-NGAS-PIPE | -LAYER LW Default C-NGAS-PIPE | -LAYER TR 0 C-NGAS-PIPE | -LAYER D Civil - Sistemas de gas natural: Tuberías C-NGAS-PIPE
0 | C-NGAS-TANK | Civil | Sistemas de gas natural: Tanques de almacenamiento | C-NGAS-TANK (Civil - Sistemas de gas natural: Tanques de almacenamiento) | white | Continuous | Default | 0 | Civil - Sistemas de gas natural: Tanques de almacenamiento | C□-NGAS-TANK | Civil | Natural gas systems: storage tanks | -LAYER N C-NGAS-TANK | -LAYER C white C-NGAS-TANK | -LAYER L Continuous C-NGAS-TANK | -LAYER LW Default C-NGAS-TANK | -LAYER TR 0 C-NGAS-TANK | -LAYER D Civil - Sistemas de gas natural: Tanques de almacenamiento C-NGAS-TANK
0 | C-NGAS-UGND | Civil | Sistemas de gas natural: Subterráneos | C-NGAS-UGND (Civil - Sistemas de gas natural: Subterráneos) | white | Continuous | Default | 0 | Civil - Sistemas de gas natural: Subterráneos | C□-NGAS-UGND | Civil | Natural gas systems: underground | -LAYER N C-NGAS-UGND | -LAYER C white C-NGAS-UGND | -LAYER L Continuous C-NGAS-UGND | -LAYER LW Default C-NGAS-UGND | -LAYER TR 0 C-NGAS-UGND | -LAYER D Civil - Sistemas de gas natural: Subterráneos C-NGAS-UGND
0 | C-PERC | Civil | Pruebas de percolación | C-PERC (Civil - Pruebas de percolación) | white | Continuous | Default | 0 | Civil - Pruebas de percolación | C□-PERC | Civil | Perc testing | -LAYER N C-PERC | -LAYER C white C-PERC | -LAYER L Continuous C-PERC | -LAYER LW Default C-PERC | -LAYER TR 0 C-PERC | -LAYER D Civil - Pruebas de percolación C-PERC
0 | C-PERC-HOLE | Civil | Pruebas de percolación: Pozos | C-PERC-HOLE (Civil - Pruebas de percolación: Pozos) | white | Continuous | Default | 0 | Civil - Pruebas de percolación: Pozos | C□-PERC-HOLE | Civil | Perc testing: holes | -LAYER N C-PERC-HOLE | -LAYER C white C-PERC-HOLE | -LAYER L Continuous C-PERC-HOLE | -LAYER LW Default C-PERC-HOLE | -LAYER TR 0 C-PERC-HOLE | -LAYER D Civil - Pruebas de percolación: Pozos C-PERC-HOLE
0 | C-POND | Civil | Estanques | C-POND (Civil - Estanques) | white | Continuous | Default | 0 | Civil - Estanques | C□-POND | Civil | Ponds | -LAYER N C-POND | -LAYER C white C-POND | -LAYER L Continuous C-POND | -LAYER LW Default C-POND | -LAYER TR 0 C-POND | -LAYER D Civil - Estanques C-POND
0 | C-POND-EDGE | Civil | Estanques: borde | C-POND-EDGE (Civil - Estanques: borde) | white | Continuous | Default | 0 | Civil - Estanques: borde | C□-POND-EDGE | Civil | Ponds: edge | -LAYER N C-POND-EDGE | -LAYER C white C-POND-EDGE | -LAYER L Continuous C-POND-EDGE | -LAYER LW Default C-POND-EDGE | -LAYER TR 0 C-POND-EDGE | -LAYER D Civil - Estanques: borde C-POND-EDGE
0 | C-POND-SWAY | Civil | Estanques: aliviadero | C-POND-SWAY (Civil - Estanques: aliviadero) | white | Continuous | Default | 0 | Civil - Estanques: aliviadero | C□-POND-SWAY | Civil | Ponds: spillway | -LAYER N C-POND-SWAY | -LAYER C white C-POND-SWAY | -LAYER L Continuous C-POND-SWAY | -LAYER LW Default C-POND-SWAY | -LAYER TR 0 C-POND-SWAY | -LAYER D Civil - Estanques: aliviadero C-POND-SWAY
0 | C-POND-TOPB | Civil | Estanques: parte superior de la ribera | C-POND-TOPB (Civil - Estanques: parte superior de la ribera) | white | Continuous | Default | 0 | Civil - Estanques: parte superior de la ribera | C□-POND-TOPB | Civil | Ponds: top of bank | -LAYER N C-POND-TOPB | -LAYER C white C-POND-TOPB | -LAYER L Continuous C-POND-TOPB | -LAYER LW Default C-POND-TOPB | -LAYER TR 0 C-POND-TOPB | -LAYER D Civil - Estanques: parte superior de la ribera C-POND-TOPB
1 | C-POWR | Civil | Energía | C-POWR (Civil - Energía) | white | DASHED | 0.15 | 0 | Civil - Energía | C□-POWR | Civil | Power | -LAYER N C-POWR | -LAYER C white C-POWR | -LAYER L DASHED C-POWR | -LAYER LW 0.15 C-POWR | -LAYER TR 0 C-POWR | -LAYER D Civil - Energía C-POWR
0 | C-POWR-FENC | Civil | Energía: cercas | C-POWR-FENC (Civil - Energía: cercas) | white | Continuous | Default | 0 | Civil - Energía: cercas | C□-POWR-FENC | Civil | Power: fences | -LAYER N C-POWR-FENC | -LAYER C white C-POWR-FENC | -LAYER L Continuous C-POWR-FENC | -LAYER LW Default C-POWR-FENC | -LAYER TR 0 C-POWR-FENC | -LAYER D Civil - Energía: cercas C-POWR-FENC
0 | C-POWR-INST | Civil | Energía: instrumentación (medidores, transformadores) | C-POWR-INST (Civil - Energía: instrumentación (medidores, transformadores)) | white | Continuous | Default | 0 | Civil - Energía: instrumentación (medidores, transformadores) | C□-POWR-INST | Civil | Power: instrumentation (meters, transformers) | -LAYER N C-POWR-INST | -LAYER C white C-POWR-INST | -LAYER L Continuous C-POWR-INST | -LAYER LW Default C-POWR-INST | -LAYER TR 0 C-POWR-INST | -LAYER D Civil - Energía: instrumentación (medidores, transformadores) C-POWR-INST
0 | C-POWR-MHOL | Civil | Energía: pozo de registro | C-POWR-MHOL (Civil - Energía: pozo de registro) | white | Continuous | Default | 0 | Civil - Energía: pozo de registro | C□-POWR-MHOL | Civil | Power: manhole | -LAYER N C-POWR-MHOL | -LAYER C white C-POWR-MHOL | -LAYER L Continuous C-POWR-MHOL | -LAYER LW Default C-POWR-MHOL | -LAYER TR 0 C-POWR-MHOL | -LAYER D Civil - Energía: pozo de registro C-POWR-MHOL
0 | C-POWR-OVHD | Civil | Energía: aérea | C-POWR-OVHD (Civil - Energía: aérea) | white | Continuous | Default | 0 | Civil - Energía: aérea | C□-POWR-OVHD | Civil | Power: overhead | -LAYER N C-POWR-OVHD | -LAYER C white C-POWR-OVHD | -LAYER L Continuous C-POWR-OVHD | -LAYER LW Default C-POWR-OVHD | -LAYER TR 0 C-POWR-OVHD | -LAYER D Civil - Energía: aérea C-POWR-OVHD
0 | C-POWR-POLE | Civil | Energía: poste | C-POWR-POLE (Civil - Energía: poste) | white | Continuous | Default | 0 | Civil - Energía: poste | C□-POWR-POLE | Civil | Power: pole | -LAYER N C-POWR-POLE | -LAYER C white C-POWR-POLE | -LAYER L Continuous C-POWR-POLE | -LAYER LW Default C-POWR-POLE | -LAYER TR 0 C-POWR-POLE | -LAYER D Civil - Energía: poste C-POWR-POLE
0 | C-POWR-STRC | Civil | Energía: estructuras | C-POWR-STRC (Civil - Energía: estructuras) | white | Continuous | Default | 0 | Civil - Energía: estructuras | C□-POWR-STRC | Civil | Power: structures | -LAYER N C-POWR-STRC | -LAYER C white C-POWR-STRC | -LAYER L Continuous C-POWR-STRC | -LAYER LW Default C-POWR-STRC | -LAYER TR 0 C-POWR-STRC | -LAYER D Civil - Energía: estructuras C-POWR-STRC
0 | C-POWR-UGND | Civil | Energía: subterránea | C-POWR-UGND (Civil - Energía: subterránea) | white | Continuous | Default | 0 | Civil - Energía: subterránea | C□-POWR-UGND | Civil | Power: underground | -LAYER N C-POWR-UGND | -LAYER C white C-POWR-UGND | -LAYER L Continuous C-POWR-UGND | -LAYER LW Default C-POWR-UGND | -LAYER TR 0 C-POWR-UGND | -LAYER D Civil - Energía: subterránea C-POWR-UGND
0 | C-PRKG | Civil | Estacionamientos | C-PRKG (Civil - Estacionamientos) | white | Continuous | Default | 0 | Civil - Estacionamientos | C□-PRKG | Civil | Parking lots | -LAYER N C-PRKG | -LAYER C white C-PRKG | -LAYER L Continuous C-PRKG | -LAYER LW Default C-PRKG | -LAYER TR 0 C-PRKG | -LAYER D Civil - Estacionamientos C-PRKG
0 | C-PRKG-ASPH | Civil | Estacionamientos: asfalto | C-PRKG-ASPH (Civil - Estacionamientos: asfalto) | white | Continuous | Default | 0 | Civil - Estacionamientos: asfalto | C□-PRKG-ASPH | Civil | Parking lots: asphalt | -LAYER N C-PRKG-ASPH | -LAYER C white C-PRKG-ASPH | -LAYER L Continuous C-PRKG-ASPH | -LAYER LW Default C-PRKG-ASPH | -LAYER TR 0 C-PRKG-ASPH | -LAYER D Civil - Estacionamientos: asfalto C-PRKG-ASPH
0 | C-PRKG-CARS | Civil | Estacionamientos: automóviles y otros vehículos | C-PRKG-CARS (Civil - Estacionamientos: automóviles y otros vehículos) | white | Continuous | Default | 0 | Civil - Estacionamientos: automóviles y otros vehículos | C□-PRKG-CARS | Civil | Parking lots: cars and other vehicles | -LAYER N C-PRKG-CARS | -LAYER C white C-PRKG-CARS | -LAYER L Continuous C-PRKG-CARS | -LAYER LW Default C-PRKG-CARS | -LAYER TR 0 C-PRKG-CARS | -LAYER D Civil - Estacionamientos: automóviles y otros vehículos C-PRKG-CARS
0 | C-PRKG-CONC | Civil | Estacionamientos: concreto | C-PRKG-CONC (Civil - Estacionamientos: concreto) | white | Continuous | Default | 0 | Civil - Estacionamientos: concreto | C□-PRKG-CONC | Civil | Parking lots: concrete | -LAYER N C-PRKG-CONC | -LAYER C white C-PRKG-CONC | -LAYER L Continuous C-PRKG-CONC | -LAYER LW Default C-PRKG-CONC | -LAYER TR 0 C-PRKG-CONC | -LAYER D Civil - Estacionamientos: concreto C-PRKG-CONC
0 | C-PRKG-CURB | Civil | Estacionamientos: bordillo | C-PRKG-CURB (Civil - Estacionamientos: bordillo) | white | Continuous | Default | 0 | Civil - Estacionamientos: bordillo | C□-PRKG-CURB | Civil | Parking lots: curb | -LAYER N C-PRKG-CURB | -LAYER C white C-PRKG-CURB | -LAYER L Continuous C-PRKG-CURB | -LAYER LW Default C-PRKG-CURB | -LAYER TR 0 C-PRKG-CURB | -LAYER D Civil - Estacionamientos: bordillo C-PRKG-CURB
0 | C-PRKG-CURB-BACK | Civil | Estacionamientos: bordillo: trasero | C-PRKG-CURB-BACK (Civil - Estacionamientos: bordillo: trasero) | white | Continuous | Default | 0 | Civil - Estacionamientos: bordillo: trasero | C□-PRKG-CURB-BACK | Civil | Parking lots: curb: back | -LAYER N C-PRKG-CURB-BACK | -LAYER C white C-PRKG-CURB-BACK | -LAYER L Continuous C-PRKG-CURB-BACK | -LAYER LW Default C-PRKG-CURB-BACK | -LAYER TR 0 C-PRKG-CURB-BACK | -LAYER D Civil - Estacionamientos: bordillo: trasero C-PRKG-CURB-BACK
0 | C-PRKG-CURB-FACE | Civil | Estacionamientos: bordillo: frente | C-PRKG-CURB-FACE (Civil - Estacionamientos: bordillo: frente) | white | Continuous | Default | 0 | Civil - Estacionamientos: bordillo: frente | C□-PRKG-CURB-FACE | Civil | Parking lots: curb: face | -LAYER N C-PRKG-CURB-FACE | -LAYER C white C-PRKG-CURB-FACE | -LAYER L Continuous C-PRKG-CURB-FACE | -LAYER LW Default C-PRKG-CURB-FACE | -LAYER TR 0 C-PRKG-CURB-FACE | -LAYER D Civil - Estacionamientos: bordillo: frente C-PRKG-CURB-FACE
0 | C-PRKG-DRAN | Civil | Estacionamientos: indicaciones de pendiente de drenaje | C-PRKG-DRAN (Civil - Estacionamientos: indicaciones de pendiente de drenaje) | white | Continuous | Default | 0 | Civil - Estacionamientos: indicaciones de pendiente de drenaje | C□-PRKG-DRAN | Civil | Parking lots: drainage slope indications | -LAYER N C-PRKG-DRAN | -LAYER C white C-PRKG-DRAN | -LAYER L Continuous C-PRKG-DRAN | -LAYER LW Default C-PRKG-DRAN | -LAYER TR 0 C-PRKG-DRAN | -LAYER D Civil - Estacionamientos: indicaciones de pendiente de drenaje C-PRKG-DRAN
0 | C-PRKG-FIXT | Civil | Estacionamientos: accesorios (frenos de rueda, parquímetros, etc.) | C-PRKG-FIXT (Civil - Estacionamientos: accesorios (frenos de rueda, parquímetros, etc.)) | white | Continuous | Default | 0 | Civil - Estacionamientos: accesorios (frenos de rueda, parquímetros, etc.) | C□-PRKG-FIXT | Civil | Parking lots: fixtures (wheel stops, parking meters, etc.) | -LAYER N C-PRKG-FIXT | -LAYER C white C-PRKG-FIXT | -LAYER L Continuous C-PRKG-FIXT | -LAYER LW Default C-PRKG-FIXT | -LAYER TR 0 C-PRKG-FIXT | -LAYER D Civil - Estacionamientos: accesorios (frenos de rueda, parquímetros, etc.) C-PRKG-FIXT
0 | C-PRKG-FLNE | Civil | Estacionamientos: carril de incendios | C-PRKG-FLNE (Civil - Estacionamientos: carril de incendios) | white | Continuous | Default | 0 | Civil - Estacionamientos: carril de incendios | C□-PRKG-FLNE | Civil | Parking lots: fire lane | -LAYER N C-PRKG-FLNE | -LAYER C white C-PRKG-FLNE | -LAYER L Continuous C-PRKG-FLNE | -LAYER LW Default C-PRKG-FLNE | -LAYER TR 0 C-PRKG-FLNE | -LAYER D Civil - Estacionamientos: carril de incendios C-PRKG-FLNE
0 | C-PRKG-FLNE-MRKG | Civil | Estacionamientos: carril de incendios: marcas en el pavimento | C-PRKG-FLNE-MRKG (Civil - Estacionamientos: carril de incendios: marcas en el pavimento) | white | Continuous | Default | 0 | Civil - Estacionamientos: carril de incendios: marcas en el pavimento | C□-PRKG-FLNE-MRKG | Civil | Parking lots: fire lane: pavement markings | -LAYER N C-PRKG-FLNE-MRKG | -LAYER C white C-PRKG-FLNE-MRKG | -LAYER L Continuous C-PRKG-FLNE-MRKG | -LAYER LW Default C-PRKG-FLNE-MRKG | -LAYER TR 0 C-PRKG-FLNE-MRKG | -LAYER D Civil - Estacionamientos: carril de incendios: marcas en el pavimento C-PRKG-FLNE-MRKG
0 | C-PRKG-FLNE-SIGN | Civil | Estacionamientos: carril de incendios: señalización | C-PRKG-FLNE-SIGN (Civil - Estacionamientos: carril de incendios: señalización) | white | Continuous | Default | 0 | Civil - Estacionamientos: carril de incendios: señalización | C□-PRKG-FLNE-SIGN | Civil | Parking lots: fire lane: signage | -LAYER N C-PRKG-FLNE-SIGN | -LAYER C white C-PRKG-FLNE-SIGN | -LAYER L Continuous C-PRKG-FLNE-SIGN | -LAYER LW Default C-PRKG-FLNE-SIGN | -LAYER TR 0 C-PRKG-FLNE-SIGN | -LAYER D Civil - Estacionamientos: carril de incendios: señalización C-PRKG-FLNE-SIGN
0 | C-PRKG-GRVL | Civil | Estacionamientos: grava | C-PRKG-GRVL (Civil - Estacionamientos: grava) | white | Continuous | Default | 0 | Civil - Estacionamientos: grava | C□-PRKG-GRVL | Civil | Parking lots: gravel | -LAYER N C-PRKG-GRVL | -LAYER C white C-PRKG-GRVL | -LAYER L Continuous C-PRKG-GRVL | -LAYER LW Default C-PRKG-GRVL | -LAYER TR 0 C-PRKG-GRVL | -LAYER D Civil - Estacionamientos: grava C-PRKG-GRVL
0 | C-PRKG-MRKG | Civil | Estacionamientos: marcas en el pavimento | C-PRKG-MRKG (Civil - Estacionamientos: marcas en el pavimento) | white | Continuous | Default | 0 | Civil - Estacionamientos: marcas en el pavimento | C□-PRKG-MRKG | Civil | Parking lots: pavement markings | -LAYER N C-PRKG-MRKG | -LAYER C white C-PRKG-MRKG | -LAYER L Continuous C-PRKG-MRKG | -LAYER LW Default C-PRKG-MRKG | -LAYER TR 0 C-PRKG-MRKG | -LAYER D Civil - Estacionamientos: marcas en el pavimento C-PRKG-MRKG
0 | C-PRKG-SIGN | Civil | Estacionamientos: señalización | C-PRKG-SIGN (Civil - Estacionamientos: señalización) | white | Continuous | Default | 0 | Civil - Estacionamientos: señalización | C□-PRKG-SIGN | Civil | Parking lots: signage | -LAYER N C-PRKG-SIGN | -LAYER C white C-PRKG-SIGN | -LAYER L Continuous C-PRKG-SIGN | -LAYER LW Default C-PRKG-SIGN | -LAYER TR 0 C-PRKG-SIGN | -LAYER D Civil - Estacionamientos: señalización C-PRKG-SIGN
0 | C-PRKG-STRP | Civil | Estacionamientos: líneas de señalización | C-PRKG-STRP (Civil - Estacionamientos: líneas de señalización) | white | Continuous | Default | 0 | Civil - Estacionamientos: líneas de señalización | C□-PRKG-STRP | Civil | Parking lots: striping | -LAYER N C-PRKG-STRP | -LAYER C white C-PRKG-STRP | -LAYER L Continuous C-PRKG-STRP | -LAYER LW Default C-PRKG-STRP | -LAYER TR 0 C-PRKG-STRP | -LAYER D Civil - Estacionamientos: líneas de señalización C-PRKG-STRP
0 | C-PRKG-UPVD | Civil | Estacionamientos: superficie sin pavimentar | C-PRKG-UPVD (Civil - Estacionamientos: superficie sin pavimentar) | white | Continuous | Default | 0 | Civil - Estacionamientos: superficie sin pavimentar | C□-PRKG-UPVD | Civil | Parking lots: unpaved surface | -LAYER N C-PRKG-UPVD | -LAYER C white C-PRKG-UPVD | -LAYER L Continuous C-PRKG-UPVD | -LAYER LW Default C-PRKG-UPVD | -LAYER TR 0 C-PRKG-UPVD | -LAYER D Civil - Estacionamientos: superficie sin pavimentar C-PRKG-UPVD
0 | C-PRKG-WHIT | Civil | Estacionamientos: pintura blanca | C-PRKG-WHIT (Civil - Estacionamientos: pintura blanca) | white | Continuous | Default | 0 | Civil - Estacionamientos: pintura blanca | C□-PRKG-WHIT | Civil | Parking lots: white paint | -LAYER N C-PRKG-WHIT | -LAYER C white C-PRKG-WHIT | -LAYER L Continuous C-PRKG-WHIT | -LAYER LW Default C-PRKG-WHIT | -LAYER TR 0 C-PRKG-WHIT | -LAYER D Civil - Estacionamientos: pintura blanca C-PRKG-WHIT
0 | C-PRKG-WHIT-TICK | Civil | Estacionamientos: pintura blanca: marcas de verificación | C-PRKG-WHIT-TICK (Civil - Estacionamientos: pintura blanca: marcas de verificación) | white | Continuous | Default | 0 | Civil - Estacionamientos: pintura blanca: marcas de verificación | C□-PRKG-WHIT-TICK | Civil | Parking lots: white paint: tick marks | -LAYER N C-PRKG-WHIT-TICK | -LAYER C white C-PRKG-WHIT-TICK | -LAYER L Continuous C-PRKG-WHIT-TICK | -LAYER LW Default C-PRKG-WHIT-TICK | -LAYER TR 0 C-PRKG-WHIT-TICK | -LAYER D Civil - Estacionamientos: pintura blanca: marcas de verificación C-PRKG-WHIT-TICK
0 | C-PRKG-YELO | Civil | Estacionamientos: pintura amarilla | C-PRKG-YELO (Civil - Estacionamientos: pintura amarilla) | white | Continuous | Default | 0 | Civil - Estacionamientos: pintura amarilla | C□-PRKG-YELO | Civil | Parking lots: yellow paint | -LAYER N C-PRKG-YELO | -LAYER C white C-PRKG-YELO | -LAYER L Continuous C-PRKG-YELO | -LAYER LW Default C-PRKG-YELO | -LAYER TR 0 C-PRKG-YELO | -LAYER D Civil - Estacionamientos: pintura amarilla C-PRKG-YELO
0 | C-PRKG-YELO-TICK | Civil | Estacionamientos Lotes: pintura amarilla: marcas de verificación | C-PRKG-YELO-TICK (Civil - Estacionamientos Lotes: pintura amarilla: marcas de verificación) | white | Continuous | Default | 0 | Civil - Estacionamientos Lotes: pintura amarilla: marcas de verificación | C□-PRKG-YELO-TICK | Civil | Parking lots: yellow paint: tick marks | -LAYER N C-PRKG-YELO-TICK | -LAYER C white C-PRKG-YELO-TICK | -LAYER L Continuous C-PRKG-YELO-TICK | -LAYER LW Default C-PRKG-YELO-TICK | -LAYER TR 0 C-PRKG-YELO-TICK | -LAYER D Civil - Estacionamientos Lotes: pintura amarilla: marcas de verificación C-PRKG-YELO-TICK
1 | C-PROP | Civil | Propiedad | C-PROP (Civil - Propiedad) | Magenta | Continuous | 0.25 | 0 | Civil - Propiedad | C□-PROP | Civil | Property | -LAYER N C-PROP | -LAYER C Magenta C-PROP | -LAYER L Continuous C-PROP | -LAYER LW 0.25 C-PROP | -LAYER TR 0 C-PROP | -LAYER D Civil - Propiedad C-PROP
0 | C-PROP-LINE | Civil | Propiedad: líneas | C-PROP-LINE (Civil - Propiedad: líneas) | white | Continuous | Default | 0 | Civil - Propiedad: líneas | C□-PROP-LINE | Civil | Property: lines | -LAYER N C-PROP-LINE | -LAYER C white C-PROP-LINE | -LAYER L Continuous C-PROP-LINE | -LAYER LW Default C-PROP-LINE | -LAYER TR 0 C-PROP-LINE | -LAYER D Civil - Propiedad: líneas C-PROP-LINE
0 | C-PROP-SBCK | Civil | Propiedad: líneas de retranqueo | C-PROP-SBCK (Civil - Propiedad: líneas de retranqueo) | white | Continuous | Default | 0 | Civil - Propiedad: líneas de retranqueo | C□-PROP-SBCK | Civil | Property: setback lines | -LAYER N C-PROP-SBCK | -LAYER C white C-PROP-SBCK | -LAYER L Continuous C-PROP-SBCK | -LAYER LW Default C-PROP-SBCK | -LAYER TR 0 C-PROP-SBCK | -LAYER D Civil - Propiedad: líneas de retranqueo C-PROP-SBCK
0 | C-PVMT | Civil | Pavimento | C-PVMT (Civil - Pavimento) | white | Continuous | Default | 0 | Civil - Pavimento | C□-PVMT | Civil | Pavement | -LAYER N C-PVMT | -LAYER C white C-PVMT | -LAYER L Continuous C-PVMT | -LAYER LW Default C-PVMT | -LAYER TR 0 C-PVMT | -LAYER D Civil - Pavimento C-PVMT
0 | C-PVMT-ASPH | Civil | Pavimento: asfalto | C-PVMT-ASPH (Civil - Pavimento: asfalto) | white | Continuous | Default | 0 | Civil - Pavimento: asfalto | C□-PVMT-ASPH | Civil | Pavement: asphalt | -LAYER N C-PVMT-ASPH | -LAYER C white C-PVMT-ASPH | -LAYER L Continuous C-PVMT-ASPH | -LAYER LW Default C-PVMT-ASPH | -LAYER TR 0 C-PVMT-ASPH | -LAYER D Civil - Pavimento: asfalto C-PVMT-ASPH
0 | C-PVMT-CONC | Civil | Pavimento: concreto | C-PVMT-CONC (Civil - Pavimento: concreto) | white | Continuous | Default | 0 | Civil - Pavimento: concreto | C□-PVMT-CONC | Civil | Pavement: concrete | -LAYER N C-PVMT-CONC | -LAYER C white C-PVMT-CONC | -LAYER L Continuous C-PVMT-CONC | -LAYER LW Default C-PVMT-CONC | -LAYER TR 0 C-PVMT-CONC | -LAYER D Civil - Pavimento: concreto C-PVMT-CONC
0 | C-PVMT-GRVL | Civil | Pavimento: grava | C-PVMT-GRVL (Civil - Pavimento: grava) | white | Continuous | Default | 0 | Civil - Pavimento: grava | C□-PVMT-GRVL | Civil | Pavement: gravel | -LAYER N C-PVMT-GRVL | -LAYER C white C-PVMT-GRVL | -LAYER L Continuous C-PVMT-GRVL | -LAYER LW Default C-PVMT-GRVL | -LAYER TR 0 C-PVMT-GRVL | -LAYER D Civil - Pavimento: grava C-PVMT-GRVL
0 | C-RAIL | Civil | Ferrocarril | C-RAIL (Civil - Ferrocarril) | white | Continuous | Default | 0 | Civil - Ferrocarril | C□-RAIL | Civil | Railroad | -LAYER N C-RAIL | -LAYER C white C-RAIL | -LAYER L Continuous C-RAIL | -LAYER LW Default C-RAIL | -LAYER TR 0 C-RAIL | -LAYER D Civil - Ferrocarril C-RAIL
0 | C-RAIL-CNTR | Civil | Ferrocarril: centro | C-RAIL-CNTR (Civil - Ferrocarril: centro) | white | Continuous | Default | 0 | Civil - Ferrocarril: centro | C□-RAIL-CNTR | Civil | Railroad: center | -LAYER N C-RAIL-CNTR | -LAYER C white C-RAIL-CNTR | -LAYER L Continuous C-RAIL-CNTR | -LAYER LW Default C-RAIL-CNTR | -LAYER TR 0 C-RAIL-CNTR | -LAYER D Civil - Ferrocarril: centro C-RAIL-CNTR
0 | C-RAIL-EQPM | Civil | Ferrocarril: equipo (barreras, señales, etc.) | C-RAIL-EQPM (Civil - Ferrocarril: equipo (barreras, señales, etc.)) | white | Continuous | Default | 0 | Civil - Ferrocarril: equipo (barreras, señales, etc.) | C□-RAIL-EQPM | Civil | Railroad: equipment (gates, signals, etc.) | -LAYER N C-RAIL-EQPM | -LAYER C white C-RAIL-EQPM | -LAYER L Continuous C-RAIL-EQPM | -LAYER LW Default C-RAIL-EQPM | -LAYER TR 0 C-RAIL-EQPM | -LAYER D Civil - Ferrocarril: equipo (barreras, señales, etc.) C-RAIL-EQPM
0 | C-RAIL-TRAK | Civil | Ferrocarril: vía | C-RAIL-TRAK (Civil - Ferrocarril: vía) | white | Continuous | Default | 0 | Civil - Ferrocarril: vía | C□-RAIL-TRAK | Civil | Railroad: track | -LAYER N C-RAIL-TRAK | -LAYER C white C-RAIL-TRAK | -LAYER L Continuous C-RAIL-TRAK | -LAYER LW Default C-RAIL-TRAK | -LAYER TR 0 C-RAIL-TRAK | -LAYER D Civil - Ferrocarril: vía C-RAIL-TRAK
1 | C-RIVR | Civil | Río | C-RIVR (Civil - Río) | white | Continuous | Default | 0 | Civil - Río | C□-RIVR | Civil | River | -LAYER N C-RIVR | -LAYER C white C-RIVR | -LAYER L Continuous C-RIVR | -LAYER LW Default C-RIVR | -LAYER TR 0 C-RIVR | -LAYER D Civil - Río C-RIVR
0 | C-RIVR-BOTM | Civil | Río: fondo | C-RIVR-BOTM (Civil - Río: fondo) | white | Continuous | Default | 0 | Civil - Río: fondo | C□-RIVR-BOTM | Civil | River: bottom | -LAYER N C-RIVR-BOTM | -LAYER C white C-RIVR-BOTM | -LAYER L Continuous C-RIVR-BOTM | -LAYER LW Default C-RIVR-BOTM | -LAYER TR 0 C-RIVR-BOTM | -LAYER D Civil - Río: fondo C-RIVR-BOTM
0 | C-RIVR-CNTR | Civil | Río: centro | C-RIVR-CNTR (Civil - Río: centro) | white | Continuous | Default | 0 | Civil - Río: centro | C□-RIVR-CNTR | Civil | River: center | -LAYER N C-RIVR-CNTR | -LAYER C white C-RIVR-CNTR | -LAYER L Continuous C-RIVR-CNTR | -LAYER LW Default C-RIVR-CNTR | -LAYER TR 0 C-RIVR-CNTR | -LAYER D Civil - Río: centro C-RIVR-CNTR
0 | C-RIVR-EDGE | Civil | Río: orilla | C-RIVR-EDGE (Civil - Río: orilla) | white | Continuous | Default | 0 | Civil - Río: orilla | C□-RIVR-EDGE | Civil | River: edge | -LAYER N C-RIVR-EDGE | -LAYER C white C-RIVR-EDGE | -LAYER L Continuous C-RIVR-EDGE | -LAYER LW Default C-RIVR-EDGE | -LAYER TR 0 C-RIVR-EDGE | -LAYER D Civil - Río: orilla C-RIVR-EDGE
0 | C-RIVR-TOPB | Civil | Río: parte superior de la orilla | C-RIVR-TOPB (Civil - Río: parte superior de la orilla) | white | Continuous | Default | 0 | Civil - Río: parte superior de la orilla | C□-RIVR-TOPB | Civil | River: top of bank | -LAYER N C-RIVR-TOPB | -LAYER C white C-RIVR-TOPB | -LAYER L Continuous C-RIVR-TOPB | -LAYER LW Default C-RIVR-TOPB | -LAYER TR 0 C-RIVR-TOPB | -LAYER D Civil - Río: parte superior de la orilla C-RIVR-TOPB
1 | C-ROAD | Civil | Carreteras | C-ROAD (Civil - Carreteras) | 57 | Continuous | 0.4 | 0 | Civil - Carreteras | C□-ROAD | Civil | Roadways | -LAYER N C-ROAD | -LAYER C 57 C-ROAD | -LAYER L Continuous C-ROAD | -LAYER LW 0.4 C-ROAD | -LAYER TR 0 C-ROAD | -LAYER D Civil - Carreteras C-ROAD
0 | C-ROAD-ASPH | Civil | Carreteras: asfalto | C-ROAD-ASPH (Civil - Carreteras: asfalto) | white | Continuous | Default | 0 | Civil - Carreteras: asfalto | C□-ROAD-ASPH | Civil | Roadways: asphalt | -LAYER N C-ROAD-ASPH | -LAYER C white C-ROAD-ASPH | -LAYER L Continuous C-ROAD-ASPH | -LAYER LW Default C-ROAD-ASPH | -LAYER TR 0 C-ROAD-ASPH | -LAYER D Civil - Carreteras: asfalto C-ROAD-ASPH
0 | C-ROAD-CNTR | Civil | Carreteras: centro | C-ROAD-CNTR (Civil - Carreteras: centro) | white | Continuous | Default | 0 | Civil - Carreteras: centro | C□-ROAD-CNTR | Civil | Roadways: center | -LAYER N C-ROAD-CNTR | -LAYER C white C-ROAD-CNTR | -LAYER L Continuous C-ROAD-CNTR | -LAYER LW Default C-ROAD-CNTR | -LAYER TR 0 C-ROAD-CNTR | -LAYER D Civil - Carreteras: centro C-ROAD-CNTR
0 | C-ROAD-CONC | Civil | Carreteras: concreto | C-ROAD-CONC (Civil - Carreteras: concreto) | white | Continuous | Default | 0 | Civil - Carreteras: concreto | C□-ROAD-CONC | Civil | Roadways: concrete | -LAYER N C-ROAD-CONC | -LAYER C white C-ROAD-CONC | -LAYER L Continuous C-ROAD-CONC | -LAYER LW Default C-ROAD-CONC | -LAYER TR 0 C-ROAD-CONC | -LAYER D Civil - Carreteras: concreto C-ROAD-CONC
0 | C-ROAD-CURB | Civil | Carreteras: bordillo | C-ROAD-CURB (Civil - Carreteras: bordillo) | white | Continuous | Default | 0 | Civil - Carreteras: bordillo | C□-ROAD-CURB | Civil | Roadways: curb | -LAYER N C-ROAD-CURB | -LAYER C white C-ROAD-CURB | -LAYER L Continuous C-ROAD-CURB | -LAYER LW Default C-ROAD-CURB | -LAYER TR 0 C-ROAD-CURB | -LAYER D Civil - Carreteras: bordillo C-ROAD-CURB
0 | C-ROAD-CURB-BACK | Civil | Carreteras: bordillo: parte trasera | C-ROAD-CURB-BACK (Civil - Carreteras: bordillo: parte trasera) | white | Continuous | Default | 0 | Civil - Carreteras: bordillo: parte trasera | C□-ROAD-CURB-BACK | Civil | Roadways: curb: back | -LAYER N C-ROAD-CURB-BACK | -LAYER C white C-ROAD-CURB-BACK | -LAYER L Continuous C-ROAD-CURB-BACK | -LAYER LW Default C-ROAD-CURB-BACK | -LAYER TR 0 C-ROAD-CURB-BACK | -LAYER D Civil - Carreteras: bordillo: parte trasera C-ROAD-CURB-BACK
0 | C-ROAD-CURB-FACE | Civil | Carreteras: bordillo: frente | C-ROAD-CURB-FACE (Civil - Carreteras: bordillo: frente) | white | Continuous | Default | 0 | Civil - Carreteras: bordillo: frente | C□-ROAD-CURB-FACE | Civil | Roadways: curb: face | -LAYER N C-ROAD-CURB-FACE | -LAYER C white C-ROAD-CURB-FACE | -LAYER L Continuous C-ROAD-CURB-FACE | -LAYER LW Default C-ROAD-CURB-FACE | -LAYER TR 0 C-ROAD-CURB-FACE | -LAYER D Civil - Carreteras: bordillo: frente C-ROAD-CURB-FACE
0 | C-ROAD-FLNE | Civil | Carreteras: carril de incendios | C-ROAD-FLNE (Civil - Carreteras: carril de incendios) | white | Continuous | Default | 0 | Civil - Carreteras: carril de incendios | C□-ROAD-FLNE | Civil | Roadways: fire lane | -LAYER N C-ROAD-FLNE | -LAYER C white C-ROAD-FLNE | -LAYER L Continuous C-ROAD-FLNE | -LAYER LW Default C-ROAD-FLNE | -LAYER TR 0 C-ROAD-FLNE | -LAYER D Civil - Carreteras: carril de incendios C-ROAD-FLNE
0 | C-ROAD-FLNE-MRKG | Civil | Carreteras: carril de incendios: marcas en el pavimento | C-ROAD-FLNE-MRKG (Civil - Carreteras: carril de incendios: marcas en el pavimento) | white | Continuous | Default | 0 | Civil - Carreteras: carril de incendios: marcas en el pavimento | C□-ROAD-FLNE-MRKG | Civil | Roadways: fire lane: pavement markings | -LAYER N C-ROAD-FLNE-MRKG | -LAYER C white C-ROAD-FLNE-MRKG | -LAYER L Continuous C-ROAD-FLNE-MRKG | -LAYER LW Default C-ROAD-FLNE-MRKG | -LAYER TR 0 C-ROAD-FLNE-MRKG | -LAYER D Civil - Carreteras: carril de incendios: marcas en el pavimento C-ROAD-FLNE-MRKG
0 | C-ROAD-FLNE-SIGN | Civil | Carreteras: carril de incendios: señalización | C-ROAD-FLNE-SIGN (Civil - Carreteras: carril de incendios: señalización) | white | Continuous | Default | 0 | Civil - Carreteras: carril de incendios: señalización | C□-ROAD-FLNE-SIGN | Civil | Roadways: fire lane: signage | -LAYER N C-ROAD-FLNE-SIGN | -LAYER C white C-ROAD-FLNE-SIGN | -LAYER L Continuous C-ROAD-FLNE-SIGN | -LAYER LW Default C-ROAD-FLNE-SIGN | -LAYER TR 0 C-ROAD-FLNE-SIGN | -LAYER D Civil - Carreteras: carril de incendios: señalización C-ROAD-FLNE-SIGN
0 | C-ROAD-GRVL | Civil | Carreteras: grava | C-ROAD-GRVL (Civil - Carreteras: grava) | white | Continuous | Default | 0 | Civil - Carreteras: grava | C□-ROAD-GRVL | Civil | Roadways: gravel | -LAYER N C-ROAD-GRVL | -LAYER C white C-ROAD-GRVL | -LAYER L Continuous C-ROAD-GRVL | -LAYER LW Default C-ROAD-GRVL | -LAYER TR 0 C-ROAD-GRVL | -LAYER D Civil - Carreteras: grava C-ROAD-GRVL
0 | C-ROAD-MRKG | Civil | Carreteras: marcas en el pavimento | C-ROAD-MRKG (Civil - Carreteras: marcas en el pavimento) | white | Continuous | Default | 0 | Civil - Carreteras: marcas en el pavimento | C□-ROAD-MRKG | Civil | Roadways: pavement markings | -LAYER N C-ROAD-MRKG | -LAYER C white C-ROAD-MRKG | -LAYER L Continuous C-ROAD-MRKG | -LAYER LW Default C-ROAD-MRKG | -LAYER TR 0 C-ROAD-MRKG | -LAYER D Civil - Carreteras: marcas en el pavimento C-ROAD-MRKG
0 | C-ROAD-PROF | Civil | Carreteras: perfil | C-ROAD-PROF (Civil - Carreteras: perfil) | white | Continuous | Default | 0 | Civil - Carreteras: perfil | C□-ROAD-PROF | Civil | Roadways: profile | -LAYER N C-ROAD-PROF | -LAYER C white C-ROAD-PROF | -LAYER L Continuous C-ROAD-PROF | -LAYER LW Default C-ROAD-PROF | -LAYER TR 0 C-ROAD-PROF | -LAYER D Civil - Carreteras: perfil C-ROAD-PROF
0 | C-ROAD-SIGN | Civil | Carreteras: señalización | C-ROAD-SIGN (Civil - Carreteras: señalización) | white | Continuous | Default | 0 | Civil - Carreteras: señalización | C□-ROAD-SIGN | Civil | Roadways: signage | -LAYER N C-ROAD-SIGN | -LAYER C white C-ROAD-SIGN | -LAYER L Continuous C-ROAD-SIGN | -LAYER LW Default C-ROAD-SIGN | -LAYER TR 0 C-ROAD-SIGN | -LAYER D Civil - Carreteras: señalización C-ROAD-SIGN
0 | C-ROAD-STAN | Civil | Carreteras: estacionamiento | C-ROAD-STAN (Civil - Carreteras: estacionamiento) | white | Continuous | Default | 0 | Civil - Carreteras: estacionamiento | C□-ROAD-STAN | Civil | Roadways: stationing | -LAYER N C-ROAD-STAN | -LAYER C white C-ROAD-STAN | -LAYER L Continuous C-ROAD-STAN | -LAYER LW Default C-ROAD-STAN | -LAYER TR 0 C-ROAD-STAN | -LAYER D Civil - Carreteras: estacionamiento C-ROAD-STAN
0 | C-ROAD-UPVD | Civil | Carreteras: superficie sin pavimentar | C-ROAD-UPVD (Civil - Carreteras: superficie sin pavimentar) | white | Continuous | Default | 0 | Civil - Carreteras: superficie sin pavimentar | C□-ROAD-UPVD | Civil | Roadways: unpaved surface | -LAYER N C-ROAD-UPVD | -LAYER C white C-ROAD-UPVD | -LAYER L Continuous C-ROAD-UPVD | -LAYER LW Default C-ROAD-UPVD | -LAYER TR 0 C-ROAD-UPVD | -LAYER D Civil - Carreteras: superficie sin pavimentar C-ROAD-UPVD
0 | C-ROAD-WHIT | Civil | Carreteras: pintura blanca | C-ROAD-WHIT (Civil - Carreteras: pintura blanca) | white | Continuous | Default | 0 | Civil - Carreteras: pintura blanca | C□-ROAD-WHIT | Civil | Roadways: white paint | -LAYER N C-ROAD-WHIT | -LAYER C white C-ROAD-WHIT | -LAYER L Continuous C-ROAD-WHIT | -LAYER LW Default C-ROAD-WHIT | -LAYER TR 0 C-ROAD-WHIT | -LAYER D Civil - Carreteras: pintura blanca C-ROAD-WHIT
0 | C-ROAD-WHIT-TICK | Civil | Carreteras: pintura blanca Marcas de verificación | C-ROAD-WHIT-TICK (Civil - Carreteras: pintura blanca Marcas de verificación) | white | Continuous | Default | 0 | Civil - Carreteras: pintura blanca Marcas de verificación | C□-ROAD-WHIT-TICK | Civil | Roadways: white paint: tick marks | -LAYER N C-ROAD-WHIT-TICK | -LAYER C white C-ROAD-WHIT-TICK | -LAYER L Continuous C-ROAD-WHIT-TICK | -LAYER LW Default C-ROAD-WHIT-TICK | -LAYER TR 0 C-ROAD-WHIT-TICK | -LAYER D Civil - Carreteras: pintura blanca Marcas de verificación C-ROAD-WHIT-TICK
0 | C-ROAD-YELO | Civil | Carreteras: pintura amarilla | C-ROAD-YELO (Civil - Carreteras: pintura amarilla) | white | Continuous | Default | 0 | Civil - Carreteras: pintura amarilla | C□-ROAD-YELO | Civil | Roadways: yellow paint | -LAYER N C-ROAD-YELO | -LAYER C white C-ROAD-YELO | -LAYER L Continuous C-ROAD-YELO | -LAYER LW Default C-ROAD-YELO | -LAYER TR 0 C-ROAD-YELO | -LAYER D Civil - Carreteras: pintura amarilla C-ROAD-YELO
0 | C-ROAD-YELO-TICK | Civil | Carreteras: pintura amarilla: marcas de verificación | C-ROAD-YELO-TICK (Civil - Carreteras: pintura amarilla: marcas de verificación) | white | Continuous | Default | 0 | Civil - Carreteras: pintura amarilla: marcas de verificación | C□-ROAD-YELO-TICK | Civil | Roadways: yellow paint: tick marks | -LAYER N C-ROAD-YELO-TICK | -LAYER C white C-ROAD-YELO-TICK | -LAYER L Continuous C-ROAD-YELO-TICK | -LAYER LW Default C-ROAD-YELO-TICK | -LAYER TR 0 C-ROAD-YELO-TICK | -LAYER D Civil - Carreteras: pintura amarilla: marcas de verificación C-ROAD-YELO-TICK
0 | C-RRAP | Civil | Escalones | C-RRAP (Civil - Escalones) | white | Continuous | Default | 0 | Civil - Escalones | C□-RRAP | Civil | Riprap | -LAYER N C-RRAP | -LAYER C white C-RRAP | -LAYER L Continuous C-RRAP | -LAYER LW Default C-RRAP | -LAYER TR 0 C-RRAP | -LAYER D Civil - Escalones C-RRAP
0 | C-SGHT | Civil | Distancia visual | C-SGHT (Civil - Distancia visual) | white | Continuous | Default | 0 | Civil - Distancia visual | C□-SGHT | Civil | Sight distance | -LAYER N C-SGHT | -LAYER C white C-SGHT | -LAYER L Continuous C-SGHT | -LAYER LW Default C-SGHT | -LAYER TR 0 C-SGHT | -LAYER D Civil - Distancia visual C-SGHT
0 | C-SGHT-PROF | Civil | Distancia visual: perfil | C-SGHT-PROF (Civil - Distancia visual: perfil) | white | Continuous | Default | 0 | Civil - Distancia visual: perfil | C□-SGHT-PROF | Civil | Sight distance: profile | -LAYER N C-SGHT-PROF | -LAYER C white C-SGHT-PROF | -LAYER L Continuous C-SGHT-PROF | -LAYER LW Default C-SGHT-PROF | -LAYER TR 0 C-SGHT-PROF | -LAYER D Civil - Distancia visual: perfil C-SGHT-PROF
1 | C-SOIL | Civil | Suelos | C-SOIL (Civil - Suelos) | white | Continuous | Default | 0 | Civil - Suelos | C□-SOIL | Civil | Soils | -LAYER N C-SOIL | -LAYER C white C-SOIL | -LAYER L Continuous C-SOIL | -LAYER LW Default C-SOIL | -LAYER TR 0 C-SOIL | -LAYER D Civil - Suelos C-SOIL
1 | C-SSWR | Civil | Alcantarillado sanitario | C-SSWR (Civil - Alcantarillado sanitario) | green | Continuous | 0.3 | 0 | Civil - Alcantarillado sanitario | C□-SSWR | Civil | Sanitary sewer | -LAYER N C-SSWR | -LAYER C green C-SSWR | -LAYER L Continuous C-SSWR | -LAYER LW 0.3 C-SSWR | -LAYER TR 0 C-SSWR | -LAYER D Civil - Alcantarillado sanitario C-SSWR
0 | C-SSWR-DIAG | Civil | Alcantarillado sanitario: diagramas | C-SSWR-DIAG (Civil - Alcantarillado sanitario: diagramas) | white | Continuous | Default | 0 | Civil - Alcantarillado sanitario: diagramas | C□-SSWR-DIAG | Civil | Sanitary sewer: diagrams | -LAYER N C-SSWR-DIAG | -LAYER C white C-SSWR-DIAG | -LAYER L Continuous C-SSWR-DIAG | -LAYER LW Default C-SSWR-DIAG | -LAYER TR 0 C-SSWR-DIAG | -LAYER D Civil - Alcantarillado sanitario: diagramas C-SSWR-DIAG
0 | C-SSWR-FORC | Civil | Alcantarillado sanitario: tubería de impulsión | C-SSWR-FORC (Civil - Alcantarillado sanitario: tubería de impulsión) | white | Continuous | Default | 0 | Civil - Alcantarillado sanitario: tubería de impulsión | C□-SSWR-FORC | Civil | Sanitary sewer: force main | -LAYER N C-SSWR-FORC | -LAYER C white C-SSWR-FORC | -LAYER L Continuous C-SSWR-FORC | -LAYER LW Default C-SSWR-FORC | -LAYER TR 0 C-SSWR-FORC | -LAYER D Civil - Alcantarillado sanitario: tubería de impulsión C-SSWR-FORC
0 | C-SSWR-LATL | Civil | Alcantarillado sanitario: línea lateral | C-SSWR-LATL (Civil - Alcantarillado sanitario: línea lateral) | white | Continuous | Default | 0 | Civil - Alcantarillado sanitario: línea lateral | C□-SSWR-LATL | Civil | Sanitary sewer: lateral line | -LAYER N C-SSWR-LATL | -LAYER C white C-SSWR-LATL | -LAYER L Continuous C-SSWR-LATL | -LAYER LW Default C-SSWR-LATL | -LAYER TR 0 C-SSWR-LATL | -LAYER D Civil - Alcantarillado sanitario: línea lateral C-SSWR-LATL
0 | C-SSWR-MHOL | Civil | Alcantarillado sanitario: pozo de registro | C-SSWR-MHOL (Civil - Alcantarillado sanitario: pozo de registro) | white | Continuous | Default | 0 | Civil - Alcantarillado sanitario: pozo de registro | C□-SSWR-MHOL | Civil | Sanitary sewer: manhole | -LAYER N C-SSWR-MHOL | -LAYER C white C-SSWR-MHOL | -LAYER L Continuous C-SSWR-MHOL | -LAYER LW Default C-SSWR-MHOL | -LAYER TR 0 C-SSWR-MHOL | -LAYER D Civil - Alcantarillado sanitario: pozo de registro C-SSWR-MHOL
0 | C-SSWR-PIPE | Civil | Alcantarillado sanitario: tuberías | C-SSWR-PIPE (Civil - Alcantarillado sanitario: tuberías) | white | Continuous | Default | 0 | Civil - Alcantarillado sanitario: tuberías | C□-SSWR-PIPE | Civil | Sanitary sewer: piping | -LAYER N C-SSWR-PIPE | -LAYER C white C-SSWR-PIPE | -LAYER L Continuous C-SSWR-PIPE | -LAYER LW Default C-SSWR-PIPE | -LAYER TR 0 C-SSWR-PIPE | -LAYER D Civil - Alcantarillado sanitario: tuberías C-SSWR-PIPE
0 | C-SSWR-PIPE-RCON | Civil | Alcantarillado sanitario: tuberías: hormigón armado | C-SSWR-PIPE-RCON (Civil - Alcantarillado sanitario: tuberías: hormigón armado) | white | Continuous | Default | 0 | Civil - Alcantarillado sanitario: tuberías: hormigón armado | C□-SSWR-PIPE-RCON | Civil | Sanitary sewer: piping: reinforced concrete | -LAYER N C-SSWR-PIPE-RCON | -LAYER C white C-SSWR-PIPE-RCON | -LAYER L Continuous C-SSWR-PIPE-RCON | -LAYER LW Default C-SSWR-PIPE-RCON | -LAYER TR 0 C-SSWR-PIPE-RCON | -LAYER D Civil - Alcantarillado sanitario: tuberías: hormigón armado C-SSWR-PIPE-RCON
0 | C-SSWR-PIPE-STEL | Civil | Alcantarillado sanitario: tuberías: acero | C-SSWR-PIPE-STEL (Civil - Alcantarillado sanitario: tuberías: acero) | white | Continuous | Default | 0 | Civil - Alcantarillado sanitario: tuberías: acero | C□-SSWR-PIPE-STEL | Civil | Sanitary sewer: piping: steel | -LAYER N C-SSWR-PIPE-STEL | -LAYER C white C-SSWR-PIPE-STEL | -LAYER L Continuous C-SSWR-PIPE-STEL | -LAYER LW Default C-SSWR-PIPE-STEL | -LAYER TR 0 C-SSWR-PIPE-STEL | -LAYER D Civil - Alcantarillado sanitario: tuberías: acero C-SSWR-PIPE-STEL
0 | C-SSWR-PROF | Civil | Alcantarillado sanitario: perfil | C-SSWR-PROF (Civil - Alcantarillado sanitario: perfil) | white | Continuous | Default | 0 | Civil - Alcantarillado sanitario: perfil | C□-SSWR-PROF | Civil | Sanitary sewer: profile | -LAYER N C-SSWR-PROF | -LAYER C white C-SSWR-PROF | -LAYER L Continuous C-SSWR-PROF | -LAYER LW Default C-SSWR-PROF | -LAYER TR 0 C-SSWR-PROF | -LAYER D Civil - Alcantarillado sanitario: perfil C-SSWR-PROF
0 | C-SSWR-STAN | Civil | Alcantarillado sanitario: estacionamiento | C-SSWR-STAN (Civil - Alcantarillado sanitario: estacionamiento) | white | Continuous | Default | 0 | Civil - Alcantarillado sanitario: estacionamiento | C□-SSWR-STAN | Civil | Sanitary sewer: stationing | -LAYER N C-SSWR-STAN | -LAYER C white C-SSWR-STAN | -LAYER L Continuous C-SSWR-STAN | -LAYER LW Default C-SSWR-STAN | -LAYER TR 0 C-SSWR-STAN | -LAYER D Civil - Alcantarillado sanitario: estacionamiento C-SSWR-STAN
0 | C-SSWR-STRC | Civil | Alcantarillado sanitario: estructuras | C-SSWR-STRC (Civil - Alcantarillado sanitario: estructuras) | white | Continuous | Default | 0 | Civil - Alcantarillado sanitario: estructuras | C□-SSWR-STRC | Civil | Sanitary sewer: structures | -LAYER N C-SSWR-STRC | -LAYER C white C-SSWR-STRC | -LAYER L Continuous C-SSWR-STRC | -LAYER LW Default C-SSWR-STRC | -LAYER TR 0 C-SSWR-STRC | -LAYER D Civil - Alcantarillado sanitario: estructuras C-SSWR-STRC
0 | C-SSWR-UGND | Civil | Alcantarillado sanitario: subterráneo | C-SSWR-UGND (Civil - Alcantarillado sanitario: subterráneo) | white | Continuous | Default | 0 | Civil - Alcantarillado sanitario: subterráneo | C□-SSWR-UGND | Civil | Sanitary sewer: underground | -LAYER N C-SSWR-UGND | -LAYER C white C-SSWR-UGND | -LAYER L Continuous C-SSWR-UGND | -LAYER LW Default C-SSWR-UGND | -LAYER TR 0 C-SSWR-UGND | -LAYER D Civil - Alcantarillado sanitario: subterráneo C-SSWR-UGND
0 | C-STEM | Civil | Sistema de vapor | C-STEM (Civil - Sistema de vapor) | white | Continuous | Default | 0 | Civil - Sistema de vapor | C□-STEM | Civil | Steam system | -LAYER N C-STEM | -LAYER C white C-STEM | -LAYER L Continuous C-STEM | -LAYER LW Default C-STEM | -LAYER TR 0 C-STEM | -LAYER D Civil - Sistema de vapor C-STEM
0 | C-STEM-INST | Civil | Sistema de vapor: instrumentación (medidores, válvulas, etc.) | C-STEM-INST (Civil - Sistema de vapor: instrumentación (medidores, válvulas, etc.)) | white | Continuous | Default | 0 | Civil - Sistema de vapor: instrumentación (medidores, válvulas, etc.) | C□-STEM-INST | Civil | Steam system: instrumentation (meters, valves, etc.) | -LAYER N C-STEM-INST | -LAYER C white C-STEM-INST | -LAYER L Continuous C-STEM-INST | -LAYER LW Default C-STEM-INST | -LAYER TR 0 C-STEM-INST | -LAYER D Civil - Sistema de vapor: instrumentación (medidores, válvulas, etc.) C-STEM-INST
0 | C-STEM-MHOL | Civil | Sistema de vapor: pozo de registro | C-STEM-MHOL (Civil - Sistema de vapor: pozo de registro) | white | Continuous | Default | 0 | Civil - Sistema de vapor: pozo de registro | C□-STEM-MHOL | Civil | Steam system: manhole | -LAYER N C-STEM-MHOL | -LAYER C white C-STEM-MHOL | -LAYER L Continuous C-STEM-MHOL | -LAYER LW Default C-STEM-MHOL | -LAYER TR 0 C-STEM-MHOL | -LAYER D Civil - Sistema de vapor: pozo de registro C-STEM-MHOL
0 | C-STEM-PIPE | Civil | Sistema de vapor: tuberías | C-STEM-PIPE (Civil - Sistema de vapor: tuberías) | white | Continuous | Default | 0 | Civil - Sistema de vapor: tuberías | C□-STEM-PIPE | Civil | Steam system: piping | -LAYER N C-STEM-PIPE | -LAYER C white C-STEM-PIPE | -LAYER L Continuous C-STEM-PIPE | -LAYER LW Default C-STEM-PIPE | -LAYER TR 0 C-STEM-PIPE | -LAYER D Civil - Sistema de vapor: tuberías C-STEM-PIPE
0 | C-STEM-STRC | Civil | Sistema de vapor: estructuras | C-STEM-STRC (Civil - Sistema de vapor: estructuras) | white | Continuous | Default | 0 | Civil - Sistema de vapor: estructuras | C□-STEM-STRC | Civil | Steam system: structures | -LAYER N C-STEM-STRC | -LAYER C white C-STEM-STRC | -LAYER L Continuous C-STEM-STRC | -LAYER LW Default C-STEM-STRC | -LAYER TR 0 C-STEM-STRC | -LAYER D Civil - Sistema de vapor: estructuras C-STEM-STRC
0 | C-STEM-UGND | Civil | Sistema de vapor: subterráneo | C-STEM-UGND (Civil - Sistema de vapor: subterráneo) | white | Continuous | Default | 0 | Civil - Sistema de vapor: subterráneo | C□-STEM-UGND | Civil | Steam system: underground | -LAYER N C-STEM-UGND | -LAYER C white C-STEM-UGND | -LAYER L Continuous C-STEM-UGND | -LAYER LW Default C-STEM-UGND | -LAYER TR 0 C-STEM-UGND | -LAYER D Civil - Sistema de vapor: subterráneo C-STEM-UGND
1 | C-STRM | Civil | Alcantarillado pluvial | C-STRM (Civil - Alcantarillado pluvial) | 151 | Continuous | 0.3 | 0 | Civil - Alcantarillado pluvial | C□-STRM | Civil | Storm sewer | -LAYER N C-STRM | -LAYER C 151 C-STRM | -LAYER L Continuous C-STRM | -LAYER LW 0.3 C-STRM | -LAYER TR 0 C-STRM | -LAYER D Civil - Alcantarillado pluvial C-STRM
0 | C-STRM-CNTR | Civil | Alcantarillado pluvial: centro | C-STRM-CNTR (Civil - Alcantarillado pluvial: centro) | white | Continuous | Default | 0 | Civil - Alcantarillado pluvial: centro | C□-STRM-CNTR | Civil | Storm sewer: center | -LAYER N C-STRM-CNTR | -LAYER C white C-STRM-CNTR | -LAYER L Continuous C-STRM-CNTR | -LAYER LW Default C-STRM-CNTR | -LAYER TR 0 C-STRM-CNTR | -LAYER D Civil - Alcantarillado pluvial: centro C-STRM-CNTR
0 | C-STRM-DIAG | Civil | Alcantarillado pluvial: diagramas | C-STRM-DIAG (Civil - Alcantarillado pluvial: diagramas) | white | Continuous | Default | 0 | Civil - Alcantarillado pluvial: diagramas | C□-STRM-DIAG | Civil | Storm sewer: diagrams | -LAYER N C-STRM-DIAG | -LAYER C white C-STRM-DIAG | -LAYER L Continuous C-STRM-DIAG | -LAYER LW Default C-STRM-DIAG | -LAYER TR 0 C-STRM-DIAG | -LAYER D Civil - Alcantarillado pluvial: diagramas C-STRM-DIAG
0 | C-STRM-HWAL | Civil | Alcantarillado pluvial: muro de cabecera | C-STRM-HWAL (Civil - Alcantarillado pluvial: muro de cabecera) | white | Continuous | Default | 0 | Civil - Alcantarillado pluvial: muro de cabecera | C□-STRM-HWAL | Civil | Storm sewer: headwall | -LAYER N C-STRM-HWAL | -LAYER C white C-STRM-HWAL | -LAYER L Continuous C-STRM-HWAL | -LAYER LW Default C-STRM-HWAL | -LAYER TR 0 C-STRM-HWAL | -LAYER D Civil - Alcantarillado pluvial: muro de cabecera C-STRM-HWAL
0 | C-STRM-MHOL | Civil | Alcantarillado pluvial: pozo de registro | C-STRM-MHOL (Civil - Alcantarillado pluvial: pozo de registro) | white | Continuous | Default | 0 | Civil - Alcantarillado pluvial: pozo de registro | C□-STRM-MHOL | Civil | Storm sewer: manhole | -LAYER N C-STRM-MHOL | -LAYER C white C-STRM-MHOL | -LAYER L Continuous C-STRM-MHOL | -LAYER LW Default C-STRM-MHOL | -LAYER TR 0 C-STRM-MHOL | -LAYER D Civil - Alcantarillado pluvial: pozo de registro C-STRM-MHOL
0 | C-STRM-PIPE | Civil | Alcantarillado pluvial: tuberías | C-STRM-PIPE (Civil - Alcantarillado pluvial: tuberías) | white | Continuous | Default | 0 | Civil - Alcantarillado pluvial: tuberías | C□-STRM-PIPE | Civil | Storm sewer: piping | -LAYER N C-STRM-PIPE | -LAYER C white C-STRM-PIPE | -LAYER L Continuous C-STRM-PIPE | -LAYER LW Default C-STRM-PIPE | -LAYER TR 0 C-STRM-PIPE | -LAYER D Civil - Alcantarillado pluvial: tuberías C-STRM-PIPE
0 | C-STRM-PIPE-CMTL | Civil | Alcantarillado pluvial: tuberías: metal corrugado | C-STRM-PIPE-CMTL (Civil - Alcantarillado pluvial: tuberías: metal corrugado) | white | Continuous | Default | 0 | Civil - Alcantarillado pluvial: tuberías: metal corrugado | C□-STRM-PIPE-CMTL | Civil | Storm sewer: piping: corrugated metal | -LAYER N C-STRM-PIPE-CMTL | -LAYER C white C-STRM-PIPE-CMTL | -LAYER L Continuous C-STRM-PIPE-CMTL | -LAYER LW Default C-STRM-PIPE-CMTL | -LAYER TR 0 C-STRM-PIPE-CMTL | -LAYER D Civil - Alcantarillado pluvial: tuberías: metal corrugado C-STRM-PIPE-CMTL
0 | C-STRM-PIPE-RCON | Civil | Alcantarillado pluvial: tuberías: hormigón armado | C-STRM-PIPE-RCON (Civil - Alcantarillado pluvial: tuberías: hormigón armado) | white | Continuous | Default | 0 | Civil - Alcantarillado pluvial: tuberías: hormigón armado | C□-STRM-PIPE-RCON | Civil | Storm sewer: piping: reinforced concrete | -LAYER N C-STRM-PIPE-RCON | -LAYER C white C-STRM-PIPE-RCON | -LAYER L Continuous C-STRM-PIPE-RCON | -LAYER LW Default C-STRM-PIPE-RCON | -LAYER TR 0 C-STRM-PIPE-RCON | -LAYER D Civil - Alcantarillado pluvial: tuberías: hormigón armado C-STRM-PIPE-RCON
0 | C-STRM-PROF | Civil | Alcantarillado pluvial: perfil | C-STRM-PROF (Civil - Alcantarillado pluvial: perfil) | white | Continuous | Default | 0 | Civil - Alcantarillado pluvial: perfil | C□-STRM-PROF | Civil | Storm sewer: profile | -LAYER N C-STRM-PROF | -LAYER C white C-STRM-PROF | -LAYER L Continuous C-STRM-PROF | -LAYER LW Default C-STRM-PROF | -LAYER TR 0 C-STRM-PROF | -LAYER D Civil - Alcantarillado pluvial: perfil C-STRM-PROF
0 | C-STRM-STAN | Civil | Alcantarillado pluvial: estacionamiento | C-STRM-STAN (Civil - Alcantarillado pluvial: estacionamiento) | white | Continuous | Default | 0 | Civil - Alcantarillado pluvial: estacionamiento | C□-STRM-STAN | Civil | Storm sewer: stationing | -LAYER N C-STRM-STAN | -LAYER C white C-STRM-STAN | -LAYER L Continuous C-STRM-STAN | -LAYER LW Default C-STRM-STAN | -LAYER TR 0 C-STRM-STAN | -LAYER D Civil - Alcantarillado pluvial: estacionamiento C-STRM-STAN
0 | C-STRM-STRC | Civil | Alcantarillado pluvial: estructuras | C-STRM-STRC (Civil - Alcantarillado pluvial: estructuras) | white | Continuous | Default | 0 | Civil - Alcantarillado pluvial: estructuras | C□-STRM-STRC | Civil | Storm sewer: structures | -LAYER N C-STRM-STRC | -LAYER C white C-STRM-STRC | -LAYER L Continuous C-STRM-STRC | -LAYER LW Default C-STRM-STRC | -LAYER TR 0 C-STRM-STRC | -LAYER D Civil - Alcantarillado pluvial: estructuras C-STRM-STRC
0 | C-STRM-UGND | Civil | Alcantarillado pluvial: subterráneo | C-STRM-UGND (Civil - Alcantarillado pluvial: subterráneo) | white | Continuous | Default | 0 | Civil - Alcantarillado pluvial: subterráneo | C□-STRM-UGND | Civil | Storm sewer: underground | -LAYER N C-STRM-UGND | -LAYER C white C-STRM-UGND | -LAYER L Continuous C-STRM-UGND | -LAYER LW Default C-STRM-UGND | -LAYER TR 0 C-STRM-UGND | -LAYER D Civil - Alcantarillado pluvial: subterráneo C-STRM-UGND
1 | C-SWLK | Civil | Aceras | C-SWLK (Civil - Aceras) | white | Continuous | Default | 0 | Civil - Aceras | C□-SWLK | Civil | Sidewalks | -LAYER N C-SWLK | -LAYER C white C-SWLK | -LAYER L Continuous C-SWLK | -LAYER LW Default C-SWLK | -LAYER TR 0 C-SWLK | -LAYER D Civil - Aceras C-SWLK
0 | C-SWLK-ASPH | Civil | Aceras: asfalto | C-SWLK-ASPH (Civil - Aceras: asfalto) | white | Continuous | Default | 0 | Civil - Aceras: asfalto | C□-SWLK-ASPH | Civil | Sidewalks: asphalt | -LAYER N C-SWLK-ASPH | -LAYER C white C-SWLK-ASPH | -LAYER L Continuous C-SWLK-ASPH | -LAYER LW Default C-SWLK-ASPH | -LAYER TR 0 C-SWLK-ASPH | -LAYER D Civil - Aceras: asfalto C-SWLK-ASPH
0 | C-SWLK-CONC | Civil | Aceras: hormigón | C-SWLK-CONC (Civil - Aceras: hormigón) | white | Continuous | Default | 0 | Civil - Aceras: hormigón | C□-SWLK-CONC | Civil | Sidewalks: concrete | -LAYER N C-SWLK-CONC | -LAYER C white C-SWLK-CONC | -LAYER L Continuous C-SWLK-CONC | -LAYER LW Default C-SWLK-CONC | -LAYER TR 0 C-SWLK-CONC | -LAYER D Civil - Aceras: hormigón C-SWLK-CONC
1 | C-TINN | Civil | Red irregular triangulada | C-TINN (Civil - Red irregular triangulada) | white | Continuous | Default | 0 | Civil - Red irregular triangulada | C□-TINN | Civil | Triangulated irregular network | -LAYER N C-TINN | -LAYER C white C-TINN | -LAYER L Continuous C-TINN | -LAYER LW Default C-TINN | -LAYER TR 0 C-TINN | -LAYER D Civil - Red irregular triangulada C-TINN
0 | C-TINN-BNDY | Civil | Red irregular triangulada: límite | C-TINN-BNDY (Civil - Red irregular triangulada: límite) | white | Continuous | Default | 0 | Civil - Red irregular triangulada: límite | C□-TINN-BNDY | Civil | Triangulated irregular network: boundary | -LAYER N C-TINN-BNDY | -LAYER C white C-TINN-BNDY | -LAYER L Continuous C-TINN-BNDY | -LAYER LW Default C-TINN-BNDY | -LAYER TR 0 C-TINN-BNDY | -LAYER D Civil - Red irregular triangulada: límite C-TINN-BNDY
0 | C-TINN-FALT | Civil | Red irregular triangulada: líneas de falla/ruptura | C-TINN-FALT (Civil - Red irregular triangulada: líneas de falla/ruptura) | white | Continuous | Default | 0 | Civil - Red irregular triangulada: líneas de falla/ruptura | C□-TINN-FALT | Civil | Triangulated irregular network: fault/break lines | -LAYER N C-TINN-FALT | -LAYER C white C-TINN-FALT | -LAYER L Continuous C-TINN-FALT | -LAYER LW Default C-TINN-FALT | -LAYER TR 0 C-TINN-FALT | -LAYER D Civil - Red irregular triangulada: líneas de falla/ruptura C-TINN-FALT
0 | C-TINN-VIEW | Civil | Red irregular triangulada: vista de triangulación | C-TINN-VIEW (Civil - Red irregular triangulada: vista de triangulación) | white | Continuous | Default | 0 | Civil - Red irregular triangulada: vista de triangulación | C□-TINN-VIEW | Civil | Triangulated irregular network: triangulation view | -LAYER N C-TINN-VIEW | -LAYER C white C-TINN-VIEW | -LAYER L Continuous C-TINN-VIEW | -LAYER LW Default C-TINN-VIEW | -LAYER TR 0 C-TINN-VIEW | -LAYER D Civil - Red irregular triangulada: vista de triangulación C-TINN-VIEW
0 | C-TINN-VOID | Civil | Red irregular triangulada: regiones vacías | C-TINN-VOID (Civil - Red irregular triangulada: regiones vacías) | white | Continuous | Default | 0 | Civil - Red irregular triangulada: regiones vacías | C□-TINN-VOID | Civil | Triangulated irregular network: void regions | -LAYER N C-TINN-VOID | -LAYER C white C-TINN-VOID | -LAYER L Continuous C-TINN-VOID | -LAYER LW Default C-TINN-VOID | -LAYER TR 0 C-TINN-VOID | -LAYER D Civil - Red irregular triangulada: regiones vacías C-TINN-VOID
1 | C-TOPO | Civil | Característica topográfica | C-TOPO (Civil - Característica topográfica) | white | Continuous | Default | 0 | Civil - Característica topográfica | C□-TOPO | Civil | Topographic feature | -LAYER N C-TOPO | -LAYER C white C-TOPO | -LAYER L Continuous C-TOPO | -LAYER LW Default C-TOPO | -LAYER TR 0 C-TOPO | -LAYER D Civil - Característica topográfica C-TOPO
0 | C-TOPO-DEPR | Civil | Característica topográfica: depresión | C-TOPO-DEPR (Civil - Característica topográfica: depresión) | white | Continuous | Default | 0 | Civil - Característica topográfica: depresión | C□-TOPO-DEPR | Civil | Topographic feature: depression | -LAYER N C-TOPO-DEPR | -LAYER C white C-TOPO-DEPR | -LAYER L Continuous C-TOPO-DEPR | -LAYER LW Default C-TOPO-DEPR | -LAYER TR 0 C-TOPO-DEPR | -LAYER D Civil - Característica topográfica: depresión C-TOPO-DEPR
0 | C-TOPO-MAJR | Civil | Característica topográfica: principal (curvas de nivel) | C-TOPO-MAJR (Civil - Característica topográfica: principal (curvas de nivel)) | white | Continuous | Default | 0 | Civil - Característica topográfica: principal (curvas de nivel) | C□-TOPO-MAJR | Civil | Topographic feature: major (contours) | -LAYER N C-TOPO-MAJR | -LAYER C white C-TOPO-MAJR | -LAYER L Continuous C-TOPO-MAJR | -LAYER LW Default C-TOPO-MAJR | -LAYER TR 0 C-TOPO-MAJR | -LAYER D Civil - Característica topográfica: principal (curvas de nivel) C-TOPO-MAJR
0 | C-TOPO-MINR | Civil | Característica topográfica: menor (curvas de nivel) | C-TOPO-MINR (Civil - Característica topográfica: menor (curvas de nivel)) | white | Continuous | Default | 0 | Civil - Característica topográfica: menor (curvas de nivel) | C□-TOPO-MINR | Civil | Topographic feature: minor (contours) | -LAYER N C-TOPO-MINR | -LAYER C white C-TOPO-MINR | -LAYER L Continuous C-TOPO-MINR | -LAYER LW Default C-TOPO-MINR | -LAYER TR 0 C-TOPO-MINR | -LAYER D Civil - Característica topográfica: menor (curvas de nivel) C-TOPO-MINR
0 | C-TOPO-SPOT | Civil | Característica topográfica: elevaciones puntuales | C-TOPO-SPOT (Civil - Característica topográfica: elevaciones puntuales) | white | Continuous | Default | 0 | Civil - Característica topográfica: elevaciones puntuales | C□-TOPO-SPOT | Civil | Topographic feature: spot elevations | -LAYER N C-TOPO-SPOT | -LAYER C white C-TOPO-SPOT | -LAYER L Continuous C-TOPO-SPOT | -LAYER LW Default C-TOPO-SPOT | -LAYER TR 0 C-TOPO-SPOT | -LAYER D Civil - Característica topográfica: elevaciones puntuales C-TOPO-SPOT
0 | C-TOPO-TPIT | Civil | Característica topográfica: pozos de sondeo | C-TOPO-TPIT (Civil - Característica topográfica: pozos de sondeo) | white | Continuous | Default | 0 | Civil - Característica topográfica: pozos de sondeo | C□-TOPO-TPIT | Civil | Topographic feature: test pits | -LAYER N C-TOPO-TPIT | -LAYER C white C-TOPO-TPIT | -LAYER L Continuous C-TOPO-TPIT | -LAYER LW Default C-TOPO-TPIT | -LAYER TR 0 C-TOPO-TPIT | -LAYER D Civil - Característica topográfica: pozos de sondeo C-TOPO-TPIT
1 | C-TRAL | Civil | Senderos o caminos | C-TRAL (Civil - Senderos o caminos) | white | Continuous | Default | 0 | Civil - Senderos o caminos | C□-TRAL | Civil | Trails or paths | -LAYER N C-TRAL | -LAYER C white C-TRAL | -LAYER L Continuous C-TRAL | -LAYER LW Default C-TRAL | -LAYER TR 0 C-TRAL | -LAYER D Civil - Senderos o caminos C-TRAL
0 | C-TRAL-ASPH | Civil | Senderos o caminos: asfalto | C-TRAL-ASPH (Civil - Senderos o caminos: asfalto) | white | Continuous | Default | 0 | Civil - Senderos o caminos: asfalto | C□-TRAL-ASPH | Civil | Trails or paths: asphalt | -LAYER N C-TRAL-ASPH | -LAYER C white C-TRAL-ASPH | -LAYER L Continuous C-TRAL-ASPH | -LAYER LW Default C-TRAL-ASPH | -LAYER TR 0 C-TRAL-ASPH | -LAYER D Civil - Senderos o caminos: asfalto C-TRAL-ASPH
0 | C-TRAL-CONC | Civil | Senderos o caminos: hormigón | C-TRAL-CONC (Civil - Senderos o caminos: hormigón) | white | Continuous | Default | 0 | Civil - Senderos o caminos: hormigón | C□-TRAL-CONC | Civil | Trails or paths: concrete | -LAYER N C-TRAL-CONC | -LAYER C white C-TRAL-CONC | -LAYER L Continuous C-TRAL-CONC | -LAYER LW Default C-TRAL-CONC | -LAYER TR 0 C-TRAL-CONC | -LAYER D Civil - Senderos o caminos: hormigón C-TRAL-CONC
0 | C-TRAL-GRVL | Civil | Senderos o Caminos: grava | C-TRAL-GRVL (Civil - Senderos o Caminos: grava) | white | Continuous | Default | 0 | Civil - Senderos o Caminos: grava | C□-TRAL-GRVL | Civil | Trails or paths: gravel | -LAYER N C-TRAL-GRVL | -LAYER C white C-TRAL-GRVL | -LAYER L Continuous C-TRAL-GRVL | -LAYER LW Default C-TRAL-GRVL | -LAYER TR 0 C-TRAL-GRVL | -LAYER D Civil - Senderos o Caminos: grava C-TRAL-GRVL
0 | C-TRAL-MRKG | Civil | Senderos o senderos: marcas en el pavimento | C-TRAL-MRKG (Civil - Senderos o senderos: marcas en el pavimento) | white | Continuous | Default | 0 | Civil - Senderos o senderos: marcas en el pavimento | C□-TRAL-MRKG | Civil | Trails or paths: pavement markings | -LAYER N C-TRAL-MRKG | -LAYER C white C-TRAL-MRKG | -LAYER L Continuous C-TRAL-MRKG | -LAYER LW Default C-TRAL-MRKG | -LAYER TR 0 C-TRAL-MRKG | -LAYER D Civil - Senderos o senderos: marcas en el pavimento C-TRAL-MRKG
0 | C-TRAL-SIGN | Civil | Senderos o senderos: señalización | C-TRAL-SIGN (Civil - Senderos o senderos: señalización) | white | Continuous | Default | 0 | Civil - Senderos o senderos: señalización | C□-TRAL-SIGN | Civil | Trails or paths: signage | -LAYER N C-TRAL-SIGN | -LAYER C white C-TRAL-SIGN | -LAYER L Continuous C-TRAL-SIGN | -LAYER LW Default C-TRAL-SIGN | -LAYER TR 0 C-TRAL-SIGN | -LAYER D Civil - Senderos o senderos: señalización C-TRAL-SIGN
0 | C-TRAL-UPVD | Civil | Senderos o senderos: superficie sin pavimentar | C-TRAL-UPVD (Civil - Senderos o senderos: superficie sin pavimentar) | white | Continuous | Default | 0 | Civil - Senderos o senderos: superficie sin pavimentar | C□-TRAL-UPVD | Civil | Trails or paths: unpaved surface | -LAYER N C-TRAL-UPVD | -LAYER C white C-TRAL-UPVD | -LAYER L Continuous C-TRAL-UPVD | -LAYER LW Default C-TRAL-UPVD | -LAYER TR 0 C-TRAL-UPVD | -LAYER D Civil - Senderos o senderos: superficie sin pavimentar C-TRAL-UPVD
1 | C-WALL | Civil | Muros | C-WALL (Civil - Muros) | white | Continuous | 0.6 | 0 | Civil - Muros | C□-WALL | Civil | Walls | -LAYER N C-WALL | -LAYER C white C-WALL | -LAYER L Continuous C-WALL | -LAYER LW 0.6 C-WALL | -LAYER TR 0 C-WALL | -LAYER D Civil - Muros C-WALL
0 | C-WALL-CTLJ | Civil | Muros: junta de control | C-WALL-CTLJ (Civil - Muros: junta de control) | white | Continuous | Default | 0 | Civil - Muros: junta de control | C□-WALL-CTLJ | Civil | Walls: control joint | -LAYER N C-WALL-CTLJ | -LAYER C white C-WALL-CTLJ | -LAYER L Continuous C-WALL-CTLJ | -LAYER LW Default C-WALL-CTLJ | -LAYER TR 0 C-WALL-CTLJ | -LAYER D Civil - Muros: junta de control C-WALL-CTLJ
0 | C-WALL-NSBR | Civil | Muros: barrera acústica | C-WALL-NSBR (Civil - Muros: barrera acústica) | white | Continuous | Default | 0 | Civil - Muros: barrera acústica | C□-WALL-NSBR | Civil | Walls: noise barrier | -LAYER N C-WALL-NSBR | -LAYER C white C-WALL-NSBR | -LAYER L Continuous C-WALL-NSBR | -LAYER LW Default C-WALL-NSBR | -LAYER TR 0 C-WALL-NSBR | -LAYER D Civil - Muros: barrera acústica C-WALL-NSBR
0 | C-WALL-RTWL | Civil | Muros: muro de contención | C-WALL-RTWL (Civil - Muros: muro de contención) | white | Continuous | Default | 0 | Civil - Muros: muro de contención | C□-WALL-RTWL | Civil | Walls: retaining wall | -LAYER N C-WALL-RTWL | -LAYER C white C-WALL-RTWL | -LAYER L Continuous C-WALL-RTWL | -LAYER LW Default C-WALL-RTWL | -LAYER TR 0 C-WALL-RTWL | -LAYER D Civil - Muros: muro de contención C-WALL-RTWL
0 | C-WALL-SHEA | Civil | Muros: muros de carga o de corte | C-WALL-SHEA (Civil - Muros: muros de carga o de corte) | white | Continuous | Default | 0 | Civil - Muros: muros de carga o de corte | C□-WALL-SHEA | Civil | Walls: structural bearing or shear walls | -LAYER N C-WALL-SHEA | -LAYER C white C-WALL-SHEA | -LAYER L Continuous C-WALL-SHEA | -LAYER LW Default C-WALL-SHEA | -LAYER TR 0 C-WALL-SHEA | -LAYER D Civil - Muros: muros de carga o de corte C-WALL-SHEA
1 | C-WATR | Civil | Suministro de agua | C-WATR (Civil - Suministro de agua) | white | Continuous | Default | 0 | Civil - Suministro de agua | C□-WATR | Civil | Water supply | -LAYER N C-WATR | -LAYER C white C-WATR | -LAYER L Continuous C-WATR | -LAYER LW Default C-WATR | -LAYER TR 0 C-WATR | -LAYER D Civil - Suministro de agua C-WATR
0 | C-WATR-DIAG | Civil | Suministro de agua: diagramas | C-WATR-DIAG (Civil - Suministro de agua: diagramas) | white | Continuous | Default | 0 | Civil - Suministro de agua: diagramas | C□-WATR-DIAG | Civil | Water supply: diagrams | -LAYER N C-WATR-DIAG | -LAYER C white C-WATR-DIAG | -LAYER L Continuous C-WATR-DIAG | -LAYER LW Default C-WATR-DIAG | -LAYER TR 0 C-WATR-DIAG | -LAYER D Civil - Suministro de agua: diagramas C-WATR-DIAG
0 | C-WATR-INST | Civil | Suministro de agua: instrumentación (medidores, válvulas, etc.) | C-WATR-INST (Civil - Suministro de agua: instrumentación (medidores, válvulas, etc.)) | white | Continuous | Default | 0 | Civil - Suministro de agua: instrumentación (medidores, válvulas, etc.) | C□-WATR-INST | Civil | Water supply: instrumentation (meters, valves, etc.) | -LAYER N C-WATR-INST | -LAYER C white C-WATR-INST | -LAYER L Continuous C-WATR-INST | -LAYER LW Default C-WATR-INST | -LAYER TR 0 C-WATR-INST | -LAYER D Civil - Suministro de agua: instrumentación (medidores, válvulas, etc.) C-WATR-INST
0 | C-WATR-PIPE | Civil | Suministro de agua: tuberías | C-WATR-PIPE (Civil - Suministro de agua: tuberías) | white | Continuous | Default | 0 | Civil - Suministro de agua: tuberías | C□-WATR-PIPE | Civil | Water supply: piping | -LAYER N C-WATR-PIPE | -LAYER C white C-WATR-PIPE | -LAYER L Continuous C-WATR-PIPE | -LAYER LW Default C-WATR-PIPE | -LAYER TR 0 C-WATR-PIPE | -LAYER D Civil - Suministro de agua: tuberías C-WATR-PIPE
0 | C-WATR-PROF | Civil | Suministro de agua: perfil | C-WATR-PROF (Civil - Suministro de agua: perfil) | white | Continuous | Default | 0 | Civil - Suministro de agua: perfil | C□-WATR-PROF | Civil | Water supply: profile | -LAYER N C-WATR-PROF | -LAYER C white C-WATR-PROF | -LAYER L Continuous C-WATR-PROF | -LAYER LW Default C-WATR-PROF | -LAYER TR 0 C-WATR-PROF | -LAYER D Civil - Suministro de agua: perfil C-WATR-PROF
0 | C-WATR-STAN | Civil | Suministro de agua: estacionamiento | C-WATR-STAN (Civil - Suministro de agua: estacionamiento) | white | Continuous | Default | 0 | Civil - Suministro de agua: estacionamiento | C□-WATR-STAN | Civil | Water supply: stationing | -LAYER N C-WATR-STAN | -LAYER C white C-WATR-STAN | -LAYER L Continuous C-WATR-STAN | -LAYER LW Default C-WATR-STAN | -LAYER TR 0 C-WATR-STAN | -LAYER D Civil - Suministro de agua: estacionamiento C-WATR-STAN
0 | C-WATR-STRC | Civil | Suministro de agua: estructuras | C-WATR-STRC (Civil - Suministro de agua: estructuras) | white | Continuous | Default | 0 | Civil - Suministro de agua: estructuras | C□-WATR-STRC | Civil | Water supply: structures | -LAYER N C-WATR-STRC | -LAYER C white C-WATR-STRC | -LAYER L Continuous C-WATR-STRC | -LAYER LW Default C-WATR-STRC | -LAYER TR 0 C-WATR-STRC | -LAYER D Civil - Suministro de agua: estructuras C-WATR-STRC
0 | C-WATR-UGND | Civil | Suministro de agua: subterráneo | C-WATR-UGND (Civil - Suministro de agua: subterráneo) | white | Continuous | Default | 0 | Civil - Suministro de agua: subterráneo | C□-WATR-UGND | Civil | Water supply: underground | -LAYER N C-WATR-UGND | -LAYER C white C-WATR-UGND | -LAYER L Continuous C-WATR-UGND | -LAYER LW Default C-WATR-UGND | -LAYER TR 0 C-WATR-UGND | -LAYER D Civil - Suministro de agua: subterráneo C-WATR-UGND
0 | C-WATR-WELL | Civil | Suministro de agua: pozo | C-WATR-WELL (Civil - Suministro de agua: pozo) | white | Continuous | Default | 0 | Civil - Suministro de agua: pozo | C□-WATR-WELL | Civil | Water supply: well | -LAYER N C-WATR-WELL | -LAYER C white C-WATR-WELL | -LAYER L Continuous C-WATR-WELL | -LAYER LW Default C-WATR-WELL | -LAYER TR 0 C-WATR-WELL | -LAYER D Civil - Suministro de agua: pozo C-WATR-WELL
0 | C-WETL | Civil | Humedales | C-WETL (Civil - Humedales) | white | Continuous | Default | 0 | Civil - Humedales | C□-WETL | Civil | Wetlands | -LAYER N C-WETL | -LAYER C white C-WETL | -LAYER L Continuous C-WETL | -LAYER LW Default C-WETL | -LAYER TR 0 C-WETL | -LAYER D Civil - Humedales C-WETL
0 | C-WWAY | Civil | Vía fluvial | C-WWAY (Civil - Vía fluvial) | white | Continuous | Default | 0 | Civil - Vía fluvial | C□-WWAY | Civil | Waterway | -LAYER N C-WWAY | -LAYER C white C-WWAY | -LAYER L Continuous C-WWAY | -LAYER LW Default C-WWAY | -LAYER TR 0 C-WWAY | -LAYER D Civil - Vía fluvial C-WWAY
0 | C-WWAY-DLPH | Civil | Vía fluvial: delfín | C-WWAY-DLPH (Civil - Vía fluvial: delfín) | white | Continuous | Default | 0 | Civil - Vía fluvial: delfín | C□-WWAY-DLPH | Civil | Waterway: dolphin | -LAYER N C-WWAY-DLPH | -LAYER C white C-WWAY-DLPH | -LAYER L Continuous C-WWAY-DLPH | -LAYER LW Default C-WWAY-DLPH | -LAYER TR 0 C-WWAY-DLPH | -LAYER D Civil - Vía fluvial: delfín C-WWAY-DLPH
0 | C-WWAY-FEND | Civil | Vía fluvial: defensa | C-WWAY-FEND (Civil - Vía fluvial: defensa) | white | Continuous | Default | 0 | Civil - Vía fluvial: defensa | C□-WWAY-FEND | Civil | Waterway: fender | -LAYER N C-WWAY-FEND | -LAYER C white C-WWAY-FEND | -LAYER L Continuous C-WWAY-FEND | -LAYER LW Default C-WWAY-FEND | -LAYER TR 0 C-WWAY-FEND | -LAYER D Civil - Vía fluvial: defensa C-WWAY-FEND
0 | C-WWAY-MOOR | Civil | Vía fluvial: amarre | C-WWAY-MOOR (Civil - Vía fluvial: amarre) | white | Continuous | Default | 0 | Civil - Vía fluvial: amarre | C□-WWAY-MOOR | Civil | Waterway: mooring | -LAYER N C-WWAY-MOOR | -LAYER C white C-WWAY-MOOR | -LAYER L Continuous C-WWAY-MOOR | -LAYER LW Default C-WWAY-MOOR | -LAYER TR 0 C-WWAY-MOOR | -LAYER D Civil - Vía fluvial: amarre C-WWAY-MOOR
0 | E-ALRM | Electricidad | Sistema de alarma | E-ALRM (Electricidad - Sistema de alarma) | white | Continuous | Default | 0 | Electricidad - Sistema de alarma | E□-ALRM | Electrical | Alarm system | -LAYER N E-ALRM | -LAYER C white E-ALRM | -LAYER L Continuous E-ALRM | -LAYER LW Default E-ALRM | -LAYER TR 0 E-ALRM | -LAYER D Electricidad - Sistema de alarma E-ALRM
1 | E-AREA | Electricidad | Área | E-AREA (Electricidad - Área) | white | Continuous | Default | 0 | Electricidad - Área | E□-AREA | Electrical | Area | -LAYER N E-AREA | -LAYER C white E-AREA | -LAYER L Continuous E-AREA | -LAYER LW Default E-AREA | -LAYER TR 0 E-AREA | -LAYER D Electricidad - Área E-AREA
0 | E-AREA-OFST | Electricidad | Área: zonas descentradas | E-AREA-OFST (Electricidad - Área: zonas descentradas) | white | Continuous | Default | 0 | Electricidad - Área: zonas descentradas | E□-AREA-OFST | Electrical | Area: offset zones | -LAYER N E-AREA-OFST | -LAYER C white E-AREA-OFST | -LAYER L Continuous E-AREA-OFST | -LAYER LW Default E-AREA-OFST | -LAYER TR 0 E-AREA-OFST | -LAYER D Electricidad - Área: zonas descentradas E-AREA-OFST
0 | E-AREA-SHAD | Electricidad | Área: zonas de sombra | E-AREA-SHAD (Electricidad - Área: zonas de sombra) | white | Continuous | Default | 0 | Electricidad - Área: zonas de sombra | E□-AREA-SHAD | Electrical | Area: shade zones | -LAYER N E-AREA-SHAD | -LAYER C white E-AREA-SHAD | -LAYER L Continuous E-AREA-SHAD | -LAYER LW Default E-AREA-SHAD | -LAYER TR 0 E-AREA-SHAD | -LAYER D Electricidad - Área: zonas de sombra E-AREA-SHAD
1 | E-AUXL | Electricidad | Sistemas auxiliares | E-AUXL (Electricidad - Sistemas auxiliares) | white | Continuous | Default | 0 | Electricidad - Sistemas auxiliares | E□-AUXL | Electrical | Auxiliary systems | -LAYER N E-AUXL | -LAYER C white E-AUXL | -LAYER L Continuous E-AUXL | -LAYER LW Default E-AUXL | -LAYER TR 0 E-AUXL | -LAYER D Electricidad - Sistemas auxiliares E-AUXL
0 | E-BELL | Electricidad | Sistema de timbre | E-BELL (Electricidad - Sistema de timbre) | white | Continuous | Default | 0 | Electricidad - Sistema de timbre | E□-BELL | Electrical | Bell system | -LAYER N E-BELL | -LAYER C white E-BELL | -LAYER L Continuous E-BELL | -LAYER LW Default E-BELL | -LAYER TR 0 E-BELL | -LAYER D Electricidad - Sistema de timbre E-BELL
1 | E-CABL | Electricidad | Sistemas de cable | E-CABL (Electricidad - Sistemas de cable) | 201 | HIDDEN2 | Default | 0 | Electricidad - Sistemas de cable | E□-CABL | Electrical | Cable systems | -LAYER N E-CABL | -LAYER C 201 E-CABL | -LAYER L HIDDEN2 E-CABL | -LAYER LW Default E-CABL | -LAYER TR 0 E-CABL | -LAYER D Electricidad - Sistemas de cable E-CABL
0 | E-CABL-COAX | Electricidad | Sistemas de cable: cable coaxial | E-CABL-COAX (Electricidad - Sistemas de cable: cable coaxial) | white | Continuous | Default | 0 | Electricidad - Sistemas de cable: cable coaxial | E□-CABL-COAX | Electrical | Cable systems: coax cable | -LAYER N E-CABL-COAX | -LAYER C white E-CABL-COAX | -LAYER L Continuous E-CABL-COAX | -LAYER LW Default E-CABL-COAX | -LAYER TR 0 E-CABL-COAX | -LAYER D Electricidad - Sistemas de cable: cable coaxial E-CABL-COAX
0 | E-CABL-FIBR | Electricidad | Sistemas de cable: cable de fibra óptica | E-CABL-FIBR (Electricidad - Sistemas de cable: cable de fibra óptica) | white | Continuous | Default | 0 | Electricidad - Sistemas de cable: cable de fibra óptica | E□-CABL-FIBR | Electrical | Cable systems: fiber optics cable | -LAYER N E-CABL-FIBR | -LAYER C white E-CABL-FIBR | -LAYER L Continuous E-CABL-FIBR | -LAYER LW Default E-CABL-FIBR | -LAYER TR 0 E-CABL-FIBR | -LAYER D Electricidad - Sistemas de cable: cable de fibra óptica E-CABL-FIBR
0 | E-CABL-MULT | Electricidad | Sistemas de cable: cable multiconductor | E-CABL-MULT (Electricidad - Sistemas de cable: cable multiconductor) | white | Continuous | Default | 0 | Electricidad - Sistemas de cable: cable multiconductor | E□-CABL-MULT | Electrical | Cable systems: multi-conductor cable | -LAYER N E-CABL-MULT | -LAYER C white E-CABL-MULT | -LAYER L Continuous E-CABL-MULT | -LAYER LW Default E-CABL-MULT | -LAYER TR 0 E-CABL-MULT | -LAYER D Electricidad - Sistemas de cable: cable multiconductor E-CABL-MULT
0 | E-CABL-TRAY | Electricidad | Sistemas de cable: bandejas y canaletas | E-CABL-TRAY (Electricidad - Sistemas de cable: bandejas y canaletas) | white | Continuous | Default | 0 | Electricidad - Sistemas de cable: bandejas y canaletas | E□-CABL-TRAY | Electrical | Cable systems: cabletray and wireways | -LAYER N E-CABL-TRAY | -LAYER C white E-CABL-TRAY | -LAYER L Continuous E-CABL-TRAY | -LAYER LW Default E-CABL-TRAY | -LAYER TR 0 E-CABL-TRAY | -LAYER D Electricidad - Sistemas de cable: bandejas y canaletas E-CABL-TRAY
0 | E-CATH | Electricidad | Sistema de protección catódica | E-CATH (Electricidad - Sistema de protección catódica) | white | Continuous | Default | 0 | Electricidad - Sistema de protección catódica | E□-CATH | Electrical | Cathodic protection system | -LAYER N E-CATH | -LAYER C white E-CATH | -LAYER L Continuous E-CATH | -LAYER LW Default E-CATH | -LAYER TR 0 E-CATH | -LAYER D Electricidad - Sistema de protección catódica E-CATH
0 | E-CATH-ANOD | Electricidad | Sistema de protección catódica: ánodo de sacrificio | E-CATH-ANOD (Electricidad - Sistema de protección catódica: ánodo de sacrificio) | white | Continuous | Default | 0 | Electricidad - Sistema de protección catódica: ánodo de sacrificio | E□-CATH-ANOD | Electrical | Cathodic protection system: sacrificial anode | -LAYER N E-CATH-ANOD | -LAYER C white E-CATH-ANOD | -LAYER L Continuous E-CATH-ANOD | -LAYER LW Default E-CATH-ANOD | -LAYER TR 0 E-CATH-ANOD | -LAYER D Electricidad - Sistema de protección catódica: ánodo de sacrificio E-CATH-ANOD
0 | E-CATH-CURR | Electricidad | Sistema de protección catódica: corriente de impresión | E-CATH-CURR (Electricidad - Sistema de protección catódica: corriente de impresión) | white | Continuous | Default | 0 | Electricidad - Sistema de protección catódica: corriente de impresión | E□-CATH-CURR | Electrical | Cathodic protection system: impress current | -LAYER N E-CATH-CURR | -LAYER C white E-CATH-CURR | -LAYER L Continuous E-CATH-CURR | -LAYER LW Default E-CATH-CURR | -LAYER TR 0 E-CATH-CURR | -LAYER D Electricidad - Sistema de protección catódica: corriente de impresión E-CATH-CURR
0 | E-CATH-TEST | Electricidad | Sistema de protección catódica: estaciones de prueba | E-CATH-TEST (Electricidad - Sistema de protección catódica: estaciones de prueba) | white | Continuous | Default | 0 | Electricidad - Sistema de protección catódica: estaciones de prueba | E□-CATH-TEST | Electrical | Cathodic protection system: test stations | -LAYER N E-CATH-TEST | -LAYER C white E-CATH-TEST | -LAYER L Continuous E-CATH-TEST | -LAYER LW Default E-CATH-TEST | -LAYER TR 0 E-CATH-TEST | -LAYER D Electricidad - Sistema de protección catódica: estaciones de prueba E-CATH-TEST
0 | E-CCTV | Electricidad | Sistema de circuito cerrado de televisión | E-CCTV (Electricidad - Sistema de circuito cerrado de televisión) | white | Continuous | Default | 0 | Electricidad - Sistema de circuito cerrado de televisión | E□-CCTV | Electrical | Closed-circuit television system | -LAYER N E-CCTV | -LAYER C white E-CCTV | -LAYER L Continuous E-CCTV | -LAYER LW Default E-CCTV | -LAYER TR 0 E-CCTV | -LAYER D Electricidad - Sistema de circuito cerrado de televisión E-CCTV
0 | E-CLOK | Electricidad | Sistema de reloj | E-CLOK (Electricidad - Sistema de reloj) | white | Continuous | Default | 0 | Electricidad - Sistema de reloj | E□-CLOK | Electrical | Clock system | -LAYER N E-CLOK | -LAYER C white E-CLOK | -LAYER L Continuous E-CLOK | -LAYER LW Default E-CLOK | -LAYER TR 0 E-CLOK | -LAYER D Electricidad - Sistema de reloj E-CLOK
0 | E-CLOK-CIRC | Electricidad | Sistema de reloj: circuitos | E-CLOK-CIRC (Electricidad - Sistema de reloj: circuitos) | white | Continuous | Default | 0 | Electricidad - Sistema de reloj: circuitos | E□-CLOK-CIRC | Electrical | Clock system: circuits | -LAYER N E-CLOK-CIRC | -LAYER C white E-CLOK-CIRC | -LAYER L Continuous E-CLOK-CIRC | -LAYER LW Default E-CLOK-CIRC | -LAYER TR 0 E-CLOK-CIRC | -LAYER D Electricidad - Sistema de reloj: circuitos E-CLOK-CIRC
0 | E-CLOK-CLNG | Electricidad | Sistema de reloj: techo | E-CLOK-CLNG (Electricidad - Sistema de reloj: techo) | white | Continuous | Default | 0 | Electricidad - Sistema de reloj: techo | E□-CLOK-CLNG | Electrical | Clock system: ceiling | -LAYER N E-CLOK-CLNG | -LAYER C white E-CLOK-CLNG | -LAYER L Continuous E-CLOK-CLNG | -LAYER LW Default E-CLOK-CLNG | -LAYER TR 0 E-CLOK-CLNG | -LAYER D Electricidad - Sistema de reloj: techo E-CLOK-CLNG
0 | E-CLOK-CNMB | Electricidad | Sistema de reloj: número de circuito | E-CLOK-CNMB (Electricidad - Sistema de reloj: número de circuito) | white | Continuous | Default | 0 | Electricidad - Sistema de reloj: número de circuito | E□-CLOK-CNMB | Electrical | Clock system: circuit number | -LAYER N E-CLOK-CNMB | -LAYER C white E-CLOK-CNMB | -LAYER L Continuous E-CLOK-CNMB | -LAYER LW Default E-CLOK-CNMB | -LAYER TR 0 E-CLOK-CNMB | -LAYER D Electricidad - Sistema de reloj: número de circuito E-CLOK-CNMB
0 | E-CLOK-EQPM | Electricidad | Sistema de reloj: equipo | E-CLOK-EQPM (Electricidad - Sistema de reloj: equipo) | white | Continuous | Default | 0 | Electricidad - Sistema de reloj: equipo | E□-CLOK-EQPM | Electrical | Clock system: equipment | -LAYER N E-CLOK-EQPM | -LAYER C white E-CLOK-EQPM | -LAYER L Continuous E-CLOK-EQPM | -LAYER LW Default E-CLOK-EQPM | -LAYER TR 0 E-CLOK-EQPM | -LAYER D Electricidad - Sistema de reloj: equipo E-CLOK-EQPM
0 | E-CLOK-FLOR | Electricidad | Sistema de reloj: suelo | E-CLOK-FLOR (Electricidad - Sistema de reloj: suelo) | white | Continuous | Default | 0 | Electricidad - Sistema de reloj: suelo | E□-CLOK-FLOR | Electrical | Clock system: floor | -LAYER N E-CLOK-FLOR | -LAYER C white E-CLOK-FLOR | -LAYER L Continuous E-CLOK-FLOR | -LAYER LW Default E-CLOK-FLOR | -LAYER TR 0 E-CLOK-FLOR | -LAYER D Electricidad - Sistema de reloj: suelo E-CLOK-FLOR
0 | E-CLOK-WALL | Electricidad | Sistema de reloj: pared | E-CLOK-WALL (Electricidad - Sistema de reloj: pared) | white | Continuous | Default | 0 | Electricidad - Sistema de reloj: pared | E□-CLOK-WALL | Electrical | Clock system: wall | -LAYER N E-CLOK-WALL | -LAYER C white E-CLOK-WALL | -LAYER L Continuous E-CLOK-WALL | -LAYER LW Default E-CLOK-WALL | -LAYER TR 0 E-CLOK-WALL | -LAYER D Electricidad - Sistema de reloj: pared E-CLOK-WALL
0 | E-COMM | Electricidad | Comunicaciones | E-COMM (Electricidad - Comunicaciones) | white | Continuous | Default | 0 | Electricidad - Comunicaciones | E□-COMM | Electrical | Communications | -LAYER N E-COMM | -LAYER C white E-COMM | -LAYER L Continuous E-COMM | -LAYER LW Default E-COMM | -LAYER TR 0 E-COMM | -LAYER D Electricidad - Comunicaciones E-COMM
0 | E-COMM-CIRC | Electricidad | Comunicaciones: circuitos | E-COMM-CIRC (Electricidad - Comunicaciones: circuitos) | white | Continuous | Default | 0 | Electricidad - Comunicaciones: circuitos | E□-COMM-CIRC | Electrical | Communications: circuits | -LAYER N E-COMM-CIRC | -LAYER C white E-COMM-CIRC | -LAYER L Continuous E-COMM-CIRC | -LAYER LW Default E-COMM-CIRC | -LAYER TR 0 E-COMM-CIRC | -LAYER D Electricidad - Comunicaciones: circuitos E-COMM-CIRC
0 | E-COMM-CLNG | Electricidad | Comunicaciones: techo | E-COMM-CLNG (Electricidad - Comunicaciones: techo) | white | Continuous | Default | 0 | Electricidad - Comunicaciones: techo | E□-COMM-CLNG | Electrical | Communications: ceiling | -LAYER N E-COMM-CLNG | -LAYER C white E-COMM-CLNG | -LAYER L Continuous E-COMM-CLNG | -LAYER LW Default E-COMM-CLNG | -LAYER TR 0 E-COMM-CLNG | -LAYER D Electricidad - Comunicaciones: techo E-COMM-CLNG
0 | E-COMM-CNMB | Electricidad | Comunicaciones: número de circuito | E-COMM-CNMB (Electricidad - Comunicaciones: número de circuito) | white | Continuous | Default | 0 | Electricidad - Comunicaciones: número de circuito | E□-COMM-CNMB | Electrical | Communications: circuit number | -LAYER N E-COMM-CNMB | -LAYER C white E-COMM-CNMB | -LAYER L Continuous E-COMM-CNMB | -LAYER LW Default E-COMM-CNMB | -LAYER TR 0 E-COMM-CNMB | -LAYER D Electricidad - Comunicaciones: número de circuito E-COMM-CNMB
0 | E-COMM-EQPM | Electricidad | Comunicaciones: equipo | E-COMM-EQPM (Electricidad - Comunicaciones: equipo) | white | Continuous | Default | 0 | Electricidad - Comunicaciones: equipo | E□-COMM-EQPM | Electrical | Communications: equipment | -LAYER N E-COMM-EQPM | -LAYER C white E-COMM-EQPM | -LAYER L Continuous E-COMM-EQPM | -LAYER LW Default E-COMM-EQPM | -LAYER TR 0 E-COMM-EQPM | -LAYER D Electricidad - Comunicaciones: equipo E-COMM-EQPM
0 | E-COMM-WALL | Electricidad | Comunicaciones: pared | E-COMM-WALL (Electricidad - Comunicaciones: pared) | white | Continuous | Default | 0 | Electricidad - Comunicaciones: pared | E□-COMM-WALL | Electrical | Communications: wall | -LAYER N E-COMM-WALL | -LAYER C white E-COMM-WALL | -LAYER L Continuous E-COMM-WALL | -LAYER LW Default E-COMM-WALL | -LAYER TR 0 E-COMM-WALL | -LAYER D Electricidad - Comunicaciones: pared E-COMM-WALL
1 | E-CONT | Electricidad | Controles e instrumentación | E-CONT (Electricidad - Controles e instrumentación) | white | Continuous | Default | 0 | Electricidad - Controles e instrumentación | E□-CONT | Electrical | Controls and instrumentation | -LAYER N E-CONT | -LAYER C white E-CONT | -LAYER L Continuous E-CONT | -LAYER LW Default E-CONT | -LAYER TR 0 E-CONT | -LAYER D Electricidad - Controles e instrumentación E-CONT
0 | E-CONT DEVC | Electricidad | Controles e instrumentación: dispositivos | E-CONT DEVC (Electricidad - Controles e instrumentación: dispositivos) | white | Continuous | Default | 0 | Electricidad - Controles e instrumentación: dispositivos | E□-CONT DEVC | Electrical | Controls and instrumentation: devices | -LAYER N E-CONT DEVC | -LAYER C white E-CONT DEVC | -LAYER L Continuous E-CONT DEVC | -LAYER LW Default E-CONT DEVC | -LAYER TR 0 E-CONT DEVC | -LAYER D Electricidad - Controles e instrumentación: dispositivos E-CONT DEVC
0 | E-CONT-WIRE | Electricidad | Controles e instrumentación: cableado | E-CONT-WIRE (Electricidad - Controles e instrumentación: cableado) | white | Continuous | Default | 0 | Electricidad - Controles e instrumentación: cableado | E□-CONT-WIRE | Electrical | Controls and instrumentation: wiring | -LAYER N E-CONT-WIRE | -LAYER C white E-CONT-WIRE | -LAYER L Continuous E-CONT-WIRE | -LAYER LW Default E-CONT-WIRE | -LAYER TR 0 E-CONT-WIRE | -LAYER D Electricidad - Controles e instrumentación: cableado E-CONT-WIRE
0 | E-DATA | Electricidad | Sistema de datos/LAN | E-DATA (Electricidad - Sistema de datos/LAN) | white | Continuous | Default | 0 | Electricidad - Sistema de datos/LAN | E□-DATA | Electrical | Data/LAN system | -LAYER N E-DATA | -LAYER C white E-DATA | -LAYER L Continuous E-DATA | -LAYER LW Default E-DATA | -LAYER TR 0 E-DATA | -LAYER D Electricidad - Sistema de datos/LAN E-DATA
0 | E-DATA-CIRC | Electricidad | Sistema de datos/LAN: circuitos | E-DATA-CIRC (Electricidad - Sistema de datos/LAN: circuitos) | white | Continuous | Default | 0 | Electricidad - Sistema de datos/LAN: circuitos | E□-DATA-CIRC | Electrical | Data/LAN system: circuits | -LAYER N E-DATA-CIRC | -LAYER C white E-DATA-CIRC | -LAYER L Continuous E-DATA-CIRC | -LAYER LW Default E-DATA-CIRC | -LAYER TR 0 E-DATA-CIRC | -LAYER D Electricidad - Sistema de datos/LAN: circuitos E-DATA-CIRC
0 | E-DATA-CLNG | Electricidad | Sistema de datos/LAN: Techo | E-DATA-CLNG (Electricidad - Sistema de datos/LAN: Techo) | white | Continuous | Default | 0 | Electricidad - Sistema de datos/LAN: Techo | E□-DATA-CLNG | Electrical | Data/LAN system: ceiling | -LAYER N E-DATA-CLNG | -LAYER C white E-DATA-CLNG | -LAYER L Continuous E-DATA-CLNG | -LAYER LW Default E-DATA-CLNG | -LAYER TR 0 E-DATA-CLNG | -LAYER D Electricidad - Sistema de datos/LAN: Techo E-DATA-CLNG
0 | E-DATA-CNMB | Electricidad | Sistema de datos/LAN: número de circuito | E-DATA-CNMB (Electricidad - Sistema de datos/LAN: número de circuito) | white | Continuous | Default | 0 | Electricidad - Sistema de datos/LAN: número de circuito | E□-DATA-CNMB | Electrical | Data/LAN system: circuit number | -LAYER N E-DATA-CNMB | -LAYER C white E-DATA-CNMB | -LAYER L Continuous E-DATA-CNMB | -LAYER LW Default E-DATA-CNMB | -LAYER TR 0 E-DATA-CNMB | -LAYER D Electricidad - Sistema de datos/LAN: número de circuito E-DATA-CNMB
0 | E-DATA-EQPM | Electricidad | Sistema de datos/LAN: equipo | E-DATA-EQPM (Electricidad - Sistema de datos/LAN: equipo) | white | Continuous | Default | 0 | Electricidad - Sistema de datos/LAN: equipo | E□-DATA-EQPM | Electrical | Data/LAN system: equipment | -LAYER N E-DATA-EQPM | -LAYER C white E-DATA-EQPM | -LAYER L Continuous E-DATA-EQPM | -LAYER LW Default E-DATA-EQPM | -LAYER TR 0 E-DATA-EQPM | -LAYER D Electricidad - Sistema de datos/LAN: equipo E-DATA-EQPM
0 | E-DATA-FLOR | Electricidad | Sistema de datos/LAN: suelo | E-DATA-FLOR (Electricidad - Sistema de datos/LAN: suelo) | white | Continuous | Default | 0 | Electricidad - Sistema de datos/LAN: suelo | E□-DATA-FLOR | Electrical | Data/LAN system: floor | -LAYER N E-DATA-FLOR | -LAYER C white E-DATA-FLOR | -LAYER L Continuous E-DATA-FLOR | -LAYER LW Default E-DATA-FLOR | -LAYER TR 0 E-DATA-FLOR | -LAYER D Electricidad - Sistema de datos/LAN: suelo E-DATA-FLOR
0 | E-DATA-WALL | Electricidad | Sistema de datos/LAN: pared | E-DATA-WALL (Electricidad - Sistema de datos/LAN: pared) | white | Continuous | Default | 0 | Electricidad - Sistema de datos/LAN: pared | E□-DATA-WALL | Electrical | Data/LAN system: wall | -LAYER N E-DATA-WALL | -LAYER C white E-DATA-WALL | -LAYER L Continuous E-DATA-WALL | -LAYER LW Default E-DATA-WALL | -LAYER TR 0 E-DATA-WALL | -LAYER D Electricidad - Sistema de datos/LAN: pared E-DATA-WALL
1 | E-DIAG | Electricidad | Diagramas | E-DIAG (Electricidad - Diagramas) | white | Continuous | Default | 0 | Electricidad - Diagramas | E□-DIAG | Electrical | Diagrams | -LAYER N E-DIAG | -LAYER C white E-DIAG | -LAYER L Continuous E-DIAG | -LAYER LW Default E-DIAG | -LAYER TR 0 E-DIAG | -LAYER D Electricidad - Diagramas E-DIAG
0 | E-DIAG-BKRS | Electricidad | Diagramas: interruptores | E-DIAG-BKRS (Electricidad - Diagramas: interruptores) | white | Continuous | Default | 0 | Electricidad - Diagramas: interruptores | E□-DIAG-BKRS | Electrical | Diagrams: breakers | -LAYER N E-DIAG-BKRS | -LAYER C white E-DIAG-BKRS | -LAYER L Continuous E-DIAG-BKRS | -LAYER LW Default E-DIAG-BKRS | -LAYER TR 0 E-DIAG-BKRS | -LAYER D Electricidad - Diagramas: interruptores E-DIAG-BKRS
0 | E-DIAG-BUSS | Electricidad | Diagramas: conducto de barras | E-DIAG-BUSS (Electricidad - Diagramas: conducto de barras) | white | Continuous | Default | 0 | Electricidad - Diagramas: conducto de barras | E□-DIAG-BUSS | Electrical | Diagrams: bus duct | -LAYER N E-DIAG-BUSS | -LAYER C white E-DIAG-BUSS | -LAYER L Continuous E-DIAG-BUSS | -LAYER LW Default E-DIAG-BUSS | -LAYER TR 0 E-DIAG-BUSS | -LAYER D Electricidad - Diagramas: conducto de barras E-DIAG-BUSS
0 | E-DIAG-ENCL | Electricidad | Diagramas: envolventes de equipos | E-DIAG-ENCL (Electricidad - Diagramas: envolventes de equipos) | white | Continuous | Default | 0 | Electricidad - Diagramas: envolventes de equipos | E□-DIAG-ENCL | Electrical | Diagrams: equipment enclosures | -LAYER N E-DIAG-ENCL | -LAYER C white E-DIAG-ENCL | -LAYER L Continuous E-DIAG-ENCL | -LAYER LW Default E-DIAG-ENCL | -LAYER TR 0 E-DIAG-ENCL | -LAYER D Electricidad - Diagramas: envolventes de equipos E-DIAG-ENCL
0 | E-DIAG-EQPM | Electricidad | Diagramas: equipos | E-DIAG-EQPM (Electricidad - Diagramas: equipos) | white | Continuous | Default | 0 | Electricidad - Diagramas: equipos | E□-DIAG-EQPM | Electrical | Diagrams: equipment | -LAYER N E-DIAG-EQPM | -LAYER C white E-DIAG-EQPM | -LAYER L Continuous E-DIAG-EQPM | -LAYER LW Default E-DIAG-EQPM | -LAYER TR 0 E-DIAG-EQPM | -LAYER D Electricidad - Diagramas: equipos E-DIAG-EQPM
0 | E-DIAG-FEED | Electricidad | Diagramas: alimentadores | E-DIAG-FEED (Electricidad - Diagramas: alimentadores) | white | Continuous | Default | 0 | Electricidad - Diagramas: alimentadores | E□-DIAG-FEED | Electrical | Diagrams: feeders | -LAYER N E-DIAG-FEED | -LAYER C white E-DIAG-FEED | -LAYER L Continuous E-DIAG-FEED | -LAYER LW Default E-DIAG-FEED | -LAYER TR 0 E-DIAG-FEED | -LAYER D Electricidad - Diagramas: alimentadores E-DIAG-FEED
0 | E-DIAG-FLOR | Electricidad | Diagramas: suelo | E-DIAG-FLOR (Electricidad - Diagramas: suelo) | white | Continuous | Default | 0 | Electricidad - Diagramas: suelo | E□-DIAG-FLOR | Electrical | Diagrams: floor | -LAYER N E-DIAG-FLOR | -LAYER C white E-DIAG-FLOR | -LAYER L Continuous E-DIAG-FLOR | -LAYER LW Default E-DIAG-FLOR | -LAYER TR 0 E-DIAG-FLOR | -LAYER D Electricidad - Diagramas: suelo E-DIAG-FLOR
0 | E-DIAG-GRND | Electricidad | Diagramas: tierra | E-DIAG-GRND (Electricidad - Diagramas: tierra) | white | Continuous | Default | 0 | Electricidad - Diagramas: tierra | E□-DIAG-GRND | Electrical | Diagrams: ground | -LAYER N E-DIAG-GRND | -LAYER C white E-DIAG-GRND | -LAYER L Continuous E-DIAG-GRND | -LAYER LW Default E-DIAG-GRND | -LAYER TR 0 E-DIAG-GRND | -LAYER D Electricidad - Diagramas: tierra E-DIAG-GRND
0 | E-DIAG-SWCH | Electricidad | Diagramas: interruptores | E-DIAG-SWCH (Electricidad - Diagramas: interruptores) | white | Continuous | Default | 0 | Electricidad - Diagramas: interruptores | E□-DIAG-SWCH | Electrical | Diagrams: switches | -LAYER N E-DIAG-SWCH | -LAYER C white E-DIAG-SWCH | -LAYER L Continuous E-DIAG-SWCH | -LAYER LW Default E-DIAG-SWCH | -LAYER TR 0 E-DIAG-SWCH | -LAYER D Electricidad - Diagramas: interruptores E-DIAG-SWCH
0 | E-DIAG-XFMR | Electricidad | Diagramas: transformadores | E-DIAG-XFMR (Electricidad - Diagramas: transformadores) | white | Continuous | Default | 0 | Electricidad - Diagramas: transformadores | E□-DIAG-XFMR | Electrical | Diagrams: transformers | -LAYER N E-DIAG-XFMR | -LAYER C white E-DIAG-XFMR | -LAYER L Continuous E-DIAG-XFMR | -LAYER LW Default E-DIAG-XFMR | -LAYER TR 0 E-DIAG-XFMR | -LAYER D Electricidad - Diagramas: transformadores E-DIAG-XFMR
0 | E-DICT | Electricidad | Sistema de dictado | E-DICT (Electricidad - Sistema de dictado) | white | Continuous | Default | 0 | Electricidad - Sistema de dictado | E□-DICT | Electrical | Dictation system | -LAYER N E-DICT | -LAYER C white E-DICT | -LAYER L Continuous E-DICT | -LAYER LW Default E-DICT | -LAYER TR 0 E-DICT | -LAYER D Electricidad - Sistema de dictado E-DICT
0 | E-DICT-CIRC | Electricidad | Sistema de dictado: circuitos | E-DICT-CIRC (Electricidad - Sistema de dictado: circuitos) | white | Continuous | Default | 0 | Electricidad - Sistema de dictado: circuitos | E□-DICT-CIRC | Electrical | Dictation system: circuits | -LAYER N E-DICT-CIRC | -LAYER C white E-DICT-CIRC | -LAYER L Continuous E-DICT-CIRC | -LAYER LW Default E-DICT-CIRC | -LAYER TR 0 E-DICT-CIRC | -LAYER D Electricidad - Sistema de dictado: circuitos E-DICT-CIRC
0 | E-DICT-CLNG | Electricidad | Sistema de dictado: techo | E-DICT-CLNG (Electricidad - Sistema de dictado: techo) | white | Continuous | Default | 0 | Electricidad - Sistema de dictado: techo | E□-DICT-CLNG | Electrical | Dictation system: ceiling | -LAYER N E-DICT-CLNG | -LAYER C white E-DICT-CLNG | -LAYER L Continuous E-DICT-CLNG | -LAYER LW Default E-DICT-CLNG | -LAYER TR 0 E-DICT-CLNG | -LAYER D Electricidad - Sistema de dictado: techo E-DICT-CLNG
0 | E-DICT-CNMB | Electricidad | Sistema de dictado: número de circuito | E-DICT-CNMB (Electricidad - Sistema de dictado: número de circuito) | white | Continuous | Default | 0 | Electricidad - Sistema de dictado: número de circuito | E□-DICT-CNMB | Electrical | Dictation system: circuit number | -LAYER N E-DICT-CNMB | -LAYER C white E-DICT-CNMB | -LAYER L Continuous E-DICT-CNMB | -LAYER LW Default E-DICT-CNMB | -LAYER TR 0 E-DICT-CNMB | -LAYER D Electricidad - Sistema de dictado: número de circuito E-DICT-CNMB
0 | E-DICT-EQPM | Electricidad | Sistema de dictado: equipo | E-DICT-EQPM (Electricidad - Sistema de dictado: equipo) | white | Continuous | Default | 0 | Electricidad - Sistema de dictado: equipo | E□-DICT-EQPM | Electrical | Dictation system: equipment | -LAYER N E-DICT-EQPM | -LAYER C white E-DICT-EQPM | -LAYER L Continuous E-DICT-EQPM | -LAYER LW Default E-DICT-EQPM | -LAYER TR 0 E-DICT-EQPM | -LAYER D Electricidad - Sistema de dictado: equipo E-DICT-EQPM
0 | E-DICT-WALL | Electricidad | Sistema de dictado: pared | E-DICT-WALL (Electricidad - Sistema de dictado: pared) | white | Continuous | Default | 0 | Electricidad - Sistema de dictado: pared | E□-DICT-WALL | Electrical | Dictation system: wall | -LAYER N E-DICT-WALL | -LAYER C white E-DICT-WALL | -LAYER L Continuous E-DICT-WALL | -LAYER LW Default E-DICT-WALL | -LAYER TR 0 E-DICT-WALL | -LAYER D Electricidad - Sistema de dictado: pared E-DICT-WALL
1 | E-FIRE | Electricidad | Protección contra incendios | E-FIRE (Electricidad - Protección contra incendios) | white | Continuous | Default | 0 | Electricidad - Protección contra incendios | E□-FIRE | Electrical | Fire protection | -LAYER N E-FIRE | -LAYER C white E-FIRE | -LAYER L Continuous E-FIRE | -LAYER LW Default E-FIRE | -LAYER TR 0 E-FIRE | -LAYER D Electricidad - Protección contra incendios E-FIRE
0 | E-FIRE-BARR | Electricidad | Protección contra incendios: barrera | E-FIRE-BARR (Electricidad - Protección contra incendios: barrera) | white | Continuous | Default | 0 | Electricidad - Protección contra incendios: barrera | E□-FIRE-BARR | Electrical | Fire protection: barrier | -LAYER N E-FIRE-BARR | -LAYER C white E-FIRE-BARR | -LAYER L Continuous E-FIRE-BARR | -LAYER LW Default E-FIRE-BARR | -LAYER TR 0 E-FIRE-BARR | -LAYER D Electricidad - Protección contra incendios: barrera E-FIRE-BARR
0 | E-FIRE-CIRC | Electricidad | Protección contra incendios: circuitos | E-FIRE-CIRC (Electricidad - Protección contra incendios: circuitos) | white | Continuous | Default | 0 | Electricidad - Protección contra incendios: circuitos | E□-FIRE-CIRC | Electrical | Fire protection: circuits | -LAYER N E-FIRE-CIRC | -LAYER C white E-FIRE-CIRC | -LAYER L Continuous E-FIRE-CIRC | -LAYER LW Default E-FIRE-CIRC | -LAYER TR 0 E-FIRE-CIRC | -LAYER D Electricidad - Protección contra incendios: circuitos E-FIRE-CIRC
0 | E-FIRE-CLNG | Electricidad | Protección contra incendios: techo | E-FIRE-CLNG (Electricidad - Protección contra incendios: techo) | white | Continuous | Default | 0 | Electricidad - Protección contra incendios: techo | E□-FIRE-CLNG | Electrical | Fire protection: ceiling | -LAYER N E-FIRE-CLNG | -LAYER C white E-FIRE-CLNG | -LAYER L Continuous E-FIRE-CLNG | -LAYER LW Default E-FIRE-CLNG | -LAYER TR 0 E-FIRE-CLNG | -LAYER D Electricidad - Protección contra incendios: techo E-FIRE-CLNG
0 | E-FIRE-CNMB | Electricidad | Protección contra incendios: número de circuito | E-FIRE-CNMB (Electricidad - Protección contra incendios: número de circuito) | white | Continuous | Default | 0 | Electricidad - Protección contra incendios: número de circuito | E□-FIRE-CNMB | Electrical | Fire protection: circuit number | -LAYER N E-FIRE-CNMB | -LAYER C white E-FIRE-CNMB | -LAYER L Continuous E-FIRE-CNMB | -LAYER LW Default E-FIRE-CNMB | -LAYER TR 0 E-FIRE-CNMB | -LAYER D Electricidad - Protección contra incendios: número de circuito E-FIRE-CNMB
0 | E-FIRE-EQPM | Electricidad | Protección contra incendios: equipo | E-FIRE-EQPM (Electricidad - Protección contra incendios: equipo) | white | Continuous | Default | 0 | Electricidad - Protección contra incendios: equipo | E□-FIRE-EQPM | Electrical | Fire protection: equipment | -LAYER N E-FIRE-EQPM | -LAYER C white E-FIRE-EQPM | -LAYER L Continuous E-FIRE-EQPM | -LAYER LW Default E-FIRE-EQPM | -LAYER TR 0 E-FIRE-EQPM | -LAYER D Electricidad - Protección contra incendios: equipo E-FIRE-EQPM
0 | E-FIRE-WALL | Electricidad | Protección contra incendios: pared | E-FIRE-WALL (Electricidad - Protección contra incendios: pared) | white | Continuous | Default | 0 | Electricidad - Protección contra incendios: pared | E□-FIRE-WALL | Electrical | Fire protection: wall | -LAYER N E-FIRE-WALL | -LAYER C white E-FIRE-WALL | -LAYER L Continuous E-FIRE-WALL | -LAYER LW Default E-FIRE-WALL | -LAYER TR 0 E-FIRE-WALL | -LAYER D Electricidad - Protección contra incendios: pared E-FIRE-WALL
1 | E-GRND | Electricidad | Sistema de tierra | E-GRND (Electricidad - Sistema de tierra) | white | Continuous | Default | 0 | Electricidad - Sistema de tierra | E□-GRND | Electrical | Ground system | -LAYER N E-GRND | -LAYER C white E-GRND | -LAYER L Continuous E-GRND | -LAYER LW Default E-GRND | -LAYER TR 0 E-GRND | -LAYER D Electricidad - Sistema de tierra E-GRND
0 | E-GRND-CIRC | Electricidad | Sistema de tierra: circuitos | E-GRND-CIRC (Electricidad - Sistema de tierra: circuitos) | white | Continuous | Default | 0 | Electricidad - Sistema de tierra: circuitos | E□-GRND-CIRC | Electrical | Ground system: circuits | -LAYER N E-GRND-CIRC | -LAYER C white E-GRND-CIRC | -LAYER L Continuous E-GRND-CIRC | -LAYER LW Default E-GRND-CIRC | -LAYER TR 0 E-GRND-CIRC | -LAYER D Electricidad - Sistema de tierra: circuitos E-GRND-CIRC
0 | E-GRND-CLNG | Electricidad | Sistema de tierra: techo | E-GRND-CLNG (Electricidad - Sistema de tierra: techo) | white | Continuous | Default | 0 | Electricidad - Sistema de tierra: techo | E□-GRND-CLNG | Electrical | Ground system: ceiling | -LAYER N E-GRND-CLNG | -LAYER C white E-GRND-CLNG | -LAYER L Continuous E-GRND-CLNG | -LAYER LW Default E-GRND-CLNG | -LAYER TR 0 E-GRND-CLNG | -LAYER D Electricidad - Sistema de tierra: techo E-GRND-CLNG
0 | E-GRND-CNMB | Electricidad | Sistema de tierra: número de circuito | E-GRND-CNMB (Electricidad - Sistema de tierra: número de circuito) | white | Continuous | Default | 0 | Electricidad - Sistema de tierra: número de circuito | E□-GRND-CNMB | Electrical | Ground system: circuit number | -LAYER N E-GRND-CNMB | -LAYER C white E-GRND-CNMB | -LAYER L Continuous E-GRND-CNMB | -LAYER LW Default E-GRND-CNMB | -LAYER TR 0 E-GRND-CNMB | -LAYER D Electricidad - Sistema de tierra: número de circuito E-GRND-CNMB
0 | E-GRND-DIAG | Electricidad | Sistema de tierra: diagramas | E-GRND-DIAG (Electricidad - Sistema de tierra: diagramas) | white | Continuous | Default | 0 | Electricidad - Sistema de tierra: diagramas | E□-GRND-DIAG | Electrical | Ground system: diagrams | -LAYER N E-GRND-DIAG | -LAYER C white E-GRND-DIAG | -LAYER L Continuous E-GRND-DIAG | -LAYER LW Default E-GRND-DIAG | -LAYER TR 0 E-GRND-DIAG | -LAYER D Electricidad - Sistema de tierra: diagramas E-GRND-DIAG
0 | E-GRND-EQPM | Electricidad | Sistema de tierra: equipo | E-GRND-EQPM (Electricidad - Sistema de tierra: equipo) | white | Continuous | Default | 0 | Electricidad - Sistema de tierra: equipo | E□-GRND-EQPM | Electrical | Ground system: equipment | -LAYER N E-GRND-EQPM | -LAYER C white E-GRND-EQPM | -LAYER L Continuous E-GRND-EQPM | -LAYER LW Default E-GRND-EQPM | -LAYER TR 0 E-GRND-EQPM | -LAYER D Electricidad - Sistema de tierra: equipo E-GRND-EQPM
0 | E-GRND-EQUI | Electricidad | Sistema de tierra: equipotencial | E-GRND-EQUI (Electricidad - Sistema de tierra: equipotencial) | white | Continuous | Default | 0 | Electricidad - Sistema de tierra: equipotencial | E□-GRND-EQUI | Electrical | Ground system: equipotential | -LAYER N E-GRND-EQUI | -LAYER C white E-GRND-EQUI | -LAYER L Continuous E-GRND-EQUI | -LAYER LW Default E-GRND-EQUI | -LAYER TR 0 E-GRND-EQUI | -LAYER D Electricidad - Sistema de tierra: equipotencial E-GRND-EQUI
0 | E-GRND-WALL | Electricidad | Sistema de tierra: pared | E-GRND-WALL (Electricidad - Sistema de tierra: pared) | white | Continuous | Default | 0 | Electricidad - Sistema de tierra: pared | E□-GRND-WALL | Electrical | Ground system: wall | -LAYER N E-GRND-WALL | -LAYER C white E-GRND-WALL | -LAYER L Continuous E-GRND-WALL | -LAYER LW Default E-GRND-WALL | -LAYER TR 0 E-GRND-WALL | -LAYER D Electricidad - Sistema de tierra: pared E-GRND-WALL
1 | E-INST | Electricidad | Instrumentación Sistema | E-INST (Electricidad - Instrumentación Sistema) | white | Continuous | Default | 0 | Electricidad - Instrumentación Sistema | E□-INST | Electrical | Instrumentation system | -LAYER N E-INST | -LAYER C white E-INST | -LAYER L Continuous E-INST | -LAYER LW Default E-INST | -LAYER TR 0 E-INST | -LAYER D Electricidad - Instrumentación Sistema E-INST
0 | E-INST-CIRC | Electricidad | Sistema de instrumentación: circuitos | E-INST-CIRC (Electricidad - Sistema de instrumentación: circuitos) | white | Continuous | Default | 0 | Electricidad - Sistema de instrumentación: circuitos | E□-INST-CIRC | Electrical | Instrumentation system: circuits | -LAYER N E-INST-CIRC | -LAYER C white E-INST-CIRC | -LAYER L Continuous E-INST-CIRC | -LAYER LW Default E-INST-CIRC | -LAYER TR 0 E-INST-CIRC | -LAYER D Electricidad - Sistema de instrumentación: circuitos E-INST-CIRC
0 | E-INST-CLNG | Electricidad | Sistema de instrumentación: techo | E-INST-CLNG (Electricidad - Sistema de instrumentación: techo) | white | Continuous | Default | 0 | Electricidad - Sistema de instrumentación: techo | E□-INST-CLNG | Electrical | Instrumentation system: ceiling | -LAYER N E-INST-CLNG | -LAYER C white E-INST-CLNG | -LAYER L Continuous E-INST-CLNG | -LAYER LW Default E-INST-CLNG | -LAYER TR 0 E-INST-CLNG | -LAYER D Electricidad - Sistema de instrumentación: techo E-INST-CLNG
0 | E-INST-CNMB | Electricidad | Sistema de instrumentación: número de circuito | E-INST-CNMB (Electricidad - Sistema de instrumentación: número de circuito) | white | Continuous | Default | 0 | Electricidad - Sistema de instrumentación: número de circuito | E□-INST-CNMB | Electrical | Instrumentation system: circuit number | -LAYER N E-INST-CNMB | -LAYER C white E-INST-CNMB | -LAYER L Continuous E-INST-CNMB | -LAYER LW Default E-INST-CNMB | -LAYER TR 0 E-INST-CNMB | -LAYER D Electricidad - Sistema de instrumentación: número de circuito E-INST-CNMB
0 | E-INST-EQPM | Electricidad | Sistema de instrumentación: equipo | E-INST-EQPM (Electricidad - Sistema de instrumentación: equipo) | white | Continuous | Default | 0 | Electricidad - Sistema de instrumentación: equipo | E□-INST-EQPM | Electrical | Instrumentation system: equipment | -LAYER N E-INST-EQPM | -LAYER C white E-INST-EQPM | -LAYER L Continuous E-INST-EQPM | -LAYER LW Default E-INST-EQPM | -LAYER TR 0 E-INST-EQPM | -LAYER D Electricidad - Sistema de instrumentación: equipo E-INST-EQPM
0 | E-INST-WALL | Electricidad | Sistema de instrumentación: pared | E-INST-WALL (Electricidad - Sistema de instrumentación: pared) | white | Continuous | Default | 0 | Electricidad - Sistema de instrumentación: pared | E□-INST-WALL | Electrical | Instrumentation system: wall | -LAYER N E-INST-WALL | -LAYER C white E-INST-WALL | -LAYER L Continuous E-INST-WALL | -LAYER LW Default E-INST-WALL | -LAYER TR 0 E-INST-WALL | -LAYER D Electricidad - Sistema de instrumentación: pared E-INST-WALL
0 | E-INTC | Electricidad | Sistemas de intercomunicación/megafonía | E-INTC (Electricidad - Sistemas de intercomunicación/megafonía) | white | Continuous | Default | 0 | Electricidad - Sistemas de intercomunicación/megafonía | E□-INTC | Electrical | Intercom/PA systems | -LAYER N E-INTC | -LAYER C white E-INTC | -LAYER L Continuous E-INTC | -LAYER LW Default E-INTC | -LAYER TR 0 E-INTC | -LAYER D Electricidad - Sistemas de intercomunicación/megafonía E-INTC
1 | E-LITE | Electricidad | Iluminación | E-LITE (Electricidad - Iluminación) | white | Continuous | Default | 0 | Electricidad - Iluminación | E□-LITE | Electrical | Lighting | -LAYER N E-LITE | -LAYER C white E-LITE | -LAYER L Continuous E-LITE | -LAYER LW Default E-LITE | -LAYER TR 0 E-LITE | -LAYER D Electricidad - Iluminación E-LITE
0 | E-LITE-CIRC | Electricidad | Iluminación: circuitos | E-LITE-CIRC (Electricidad - Iluminación: circuitos) | white | Continuous | Default | 0 | Electricidad - Iluminación: circuitos | E□-LITE-CIRC | Electrical | Lighting: circuits | -LAYER N E-LITE-CIRC | -LAYER C white E-LITE-CIRC | -LAYER L Continuous E-LITE-CIRC | -LAYER LW Default E-LITE-CIRC | -LAYER TR 0 E-LITE-CIRC | -LAYER D Electricidad - Iluminación: circuitos E-LITE-CIRC
0 | E-LITE-CIRC-CRIT | Electricidad | Iluminación: circuitos: críticos | E-LITE-CIRC-CRIT (Electricidad - Iluminación: circuitos: críticos) | white | Continuous | Default | 0 | Electricidad - Iluminación: circuitos: críticos | E□-LITE-CIRC-CRIT | Electrical | Lighting: circuits: critical | -LAYER N E-LITE-CIRC-CRIT | -LAYER C white E-LITE-CIRC-CRIT | -LAYER L Continuous E-LITE-CIRC-CRIT | -LAYER LW Default E-LITE-CIRC-CRIT | -LAYER TR 0 E-LITE-CIRC-CRIT | -LAYER D Electricidad - Iluminación: circuitos: críticos E-LITE-CIRC-CRIT
0 | E-LITE-CIRC-EMER | Electricidad | Iluminación: circuitos: emergencia | E-LITE-CIRC-EMER (Electricidad - Iluminación: circuitos: emergencia) | white | Continuous | Default | 0 | Electricidad - Iluminación: circuitos: emergencia | E□-LITE-CIRC-EMER | Electrical | Lighting: circuits: emergency | -LAYER N E-LITE-CIRC-EMER | -LAYER C white E-LITE-CIRC-EMER | -LAYER L Continuous E-LITE-CIRC-EMER | -LAYER LW Default E-LITE-CIRC-EMER | -LAYER TR 0 E-LITE-CIRC-EMER | -LAYER D Electricidad - Iluminación: circuitos: emergencia E-LITE-CIRC-EMER
0 | E-LITE-CLNG | Electricidad | Iluminación: techo | E-LITE-CLNG (Electricidad - Iluminación: techo) | white | Continuous | Default | 0 | Electricidad - Iluminación: techo | E□-LITE-CLNG | Electrical | Lighting: ceiling | -LAYER N E-LITE-CLNG | -LAYER C white E-LITE-CLNG | -LAYER L Continuous E-LITE-CLNG | -LAYER LW Default E-LITE-CLNG | -LAYER TR 0 E-LITE-CLNG | -LAYER D Electricidad - Iluminación: techo E-LITE-CLNG
0 | E-LITE-CLNG-CRIT | Electricidad | Iluminación: techo: crítico | E-LITE-CLNG-CRIT (Electricidad - Iluminación: techo: crítico) | white | Continuous | Default | 0 | Electricidad - Iluminación: techo: crítico | E□-LITE-CLNG-CRIT | Electrical | Lighting: ceiling: critical | -LAYER N E-LITE-CLNG-CRIT | -LAYER C white E-LITE-CLNG-CRIT | -LAYER L Continuous E-LITE-CLNG-CRIT | -LAYER LW Default E-LITE-CLNG-CRIT | -LAYER TR 0 E-LITE-CLNG-CRIT | -LAYER D Electricidad - Iluminación: techo: crítico E-LITE-CLNG-CRIT
0 | E-LITE-CLNG-EMER | Electricidad | Iluminación: techo: emergencia | E-LITE-CLNG-EMER (Electricidad - Iluminación: techo: emergencia) | white | Continuous | Default | 0 | Electricidad - Iluminación: techo: emergencia | E□-LITE-CLNG-EMER | Electrical | Lighting: ceiling: emergency | -LAYER N E-LITE-CLNG-EMER | -LAYER C white E-LITE-CLNG-EMER | -LAYER L Continuous E-LITE-CLNG-EMER | -LAYER LW Default E-LITE-CLNG-EMER | -LAYER TR 0 E-LITE-CLNG-EMER | -LAYER D Electricidad - Iluminación: techo: emergencia E-LITE-CLNG-EMER
0 | E-LITE-CLNG-EXIT | Electricidad | Iluminación: techo: salida | E-LITE-CLNG-EXIT (Electricidad - Iluminación: techo: salida) | white | Continuous | Default | 0 | Electricidad - Iluminación: techo: salida | E□-LITE-CLNG-EXIT | Electrical | Lighting: ceiling: exit | -LAYER N E-LITE-CLNG-EXIT | -LAYER C white E-LITE-CLNG-EXIT | -LAYER L Continuous E-LITE-CLNG-EXIT | -LAYER LW Default E-LITE-CLNG-EXIT | -LAYER TR 0 E-LITE-CLNG-EXIT | -LAYER D Electricidad - Iluminación: techo: salida E-LITE-CLNG-EXIT
0 | E-LITE-CNMB | Electricidad | Iluminación: número de circuito | E-LITE-CNMB (Electricidad - Iluminación: número de circuito) | white | Continuous | Default | 0 | Electricidad - Iluminación: número de circuito | E□-LITE-CNMB | Electrical | Lighting: circuit number | -LAYER N E-LITE-CNMB | -LAYER C white E-LITE-CNMB | -LAYER L Continuous E-LITE-CNMB | -LAYER LW Default E-LITE-CNMB | -LAYER TR 0 E-LITE-CNMB | -LAYER D Electricidad - Iluminación: número de circuito E-LITE-CNMB
0 | E-LITE-CNMB-CRIT | Electricidad | Iluminación: número de circuito: crítico | E-LITE-CNMB-CRIT (Electricidad - Iluminación: número de circuito: crítico) | white | Continuous | Default | 0 | Electricidad - Iluminación: número de circuito: crítico | E□-LITE-CNMB-CRIT | Electrical | Lighting: circuit number: critical | -LAYER N E-LITE-CNMB-CRIT | -LAYER C white E-LITE-CNMB-CRIT | -LAYER L Continuous E-LITE-CNMB-CRIT | -LAYER LW Default E-LITE-CNMB-CRIT | -LAYER TR 0 E-LITE-CNMB-CRIT | -LAYER D Electricidad - Iluminación: número de circuito: crítico E-LITE-CNMB-CRIT
0 | E-LITE-CNMB-EMER | Electricidad | Iluminación: número de circuito: emergencia | E-LITE-CNMB-EMER (Electricidad - Iluminación: número de circuito: emergencia) | white | Continuous | Default | 0 | Electricidad - Iluminación: número de circuito: emergencia | E□-LITE-CNMB-EMER | Electrical | Lighting: circuit number: emergency | -LAYER N E-LITE-CNMB-EMER | -LAYER C white E-LITE-CNMB-EMER | -LAYER L Continuous E-LITE-CNMB-EMER | -LAYER LW Default E-LITE-CNMB-EMER | -LAYER TR 0 E-LITE-CNMB-EMER | -LAYER D Electricidad - Iluminación: número de circuito: emergencia E-LITE-CNMB-EMER
0 | E-LITE-EMER | Electricidad | Iluminación: emergencia | E-LITE-EMER (Electricidad - Iluminación: emergencia) | white | Continuous | Default | 0 | Electricidad - Iluminación: emergencia | E□-LITE-EMER | Electrical | Lighting: emergency | -LAYER N E-LITE-EMER | -LAYER C white E-LITE-EMER | -LAYER L Continuous E-LITE-EMER | -LAYER LW Default E-LITE-EMER | -LAYER TR 0 E-LITE-EMER | -LAYER D Electricidad - Iluminación: emergencia E-LITE-EMER
0 | E-LITE-EQPM | Electricidad | Iluminación: equipo | E-LITE-EQPM (Electricidad - Iluminación: equipo) | white | Continuous | Default | 0 | Electricidad - Iluminación: equipo | E□-LITE-EQPM | Electrical | Lighting: equipment | -LAYER N E-LITE-EQPM | -LAYER C white E-LITE-EQPM | -LAYER L Continuous E-LITE-EQPM | -LAYER LW Default E-LITE-EQPM | -LAYER TR 0 E-LITE-EQPM | -LAYER D Electricidad - Iluminación: equipo E-LITE-EQPM
0 | E-LITE-EQPM-CRIT | Electricidad | Iluminación: equipo: crítico | E-LITE-EQPM-CRIT (Electricidad - Iluminación: equipo: crítico) | white | Continuous | Default | 0 | Electricidad - Iluminación: equipo: crítico | E□-LITE-EQPM-CRIT | Electrical | Lighting: equipment: critical | -LAYER N E-LITE-EQPM-CRIT | -LAYER C white E-LITE-EQPM-CRIT | -LAYER L Continuous E-LITE-EQPM-CRIT | -LAYER LW Default E-LITE-EQPM-CRIT | -LAYER TR 0 E-LITE-EQPM-CRIT | -LAYER D Electricidad - Iluminación: equipo: crítico E-LITE-EQPM-CRIT
0 | E-LITE-EQPM-EMER | Electricidad | Iluminación: equipo: emergencia | E-LITE-EQPM-EMER (Electricidad - Iluminación: equipo: emergencia) | white | Continuous | Default | 0 | Electricidad - Iluminación: equipo: emergencia | E□-LITE-EQPM-EMER | Electrical | Lighting: equipment: emergency | -LAYER N E-LITE-EQPM-EMER | -LAYER C white E-LITE-EQPM-EMER | -LAYER L Continuous E-LITE-EQPM-EMER | -LAYER LW Default E-LITE-EQPM-EMER | -LAYER TR 0 E-LITE-EQPM-EMER | -LAYER D Electricidad - Iluminación: equipo: emergencia E-LITE-EQPM-EMER
0 | E-LITE-EXIT | Electricidad | Iluminación: salida | E-LITE-EXIT (Electricidad - Iluminación: salida) | white | Continuous | Default | 0 | Electricidad - Iluminación: salida | E□-LITE-EXIT | Electrical | Lighting: exit | -LAYER N E-LITE-EXIT | -LAYER C white E-LITE-EXIT | -LAYER L Continuous E-LITE-EXIT | -LAYER LW Default E-LITE-EXIT | -LAYER TR 0 E-LITE-EXIT | -LAYER D Electricidad - Iluminación: salida E-LITE-EXIT
0 | E-LITE-EXTR | Electricidad | Iluminación: exterior | E-LITE-EXTR (Electricidad - Iluminación: exterior) | white | Continuous | Default | 0 | Electricidad - Iluminación: exterior | E□-LITE-EXTR | Electrical | Lighting: exterior | -LAYER N E-LITE-EXTR | -LAYER C white E-LITE-EXTR | -LAYER L Continuous E-LITE-EXTR | -LAYER LW Default E-LITE-EXTR | -LAYER TR 0 E-LITE-EXTR | -LAYER D Electricidad - Iluminación: exterior E-LITE-EXTR
0 | E-LITE-FLOR | Electricidad | Iluminación: suelo | E-LITE-FLOR (Electricidad - Iluminación: suelo) | white | Continuous | Default | 0 | Electricidad - Iluminación: suelo | E□-LITE-FLOR | Electrical | Lighting: floor | -LAYER N E-LITE-FLOR | -LAYER C white E-LITE-FLOR | -LAYER L Continuous E-LITE-FLOR | -LAYER LW Default E-LITE-FLOR | -LAYER TR 0 E-LITE-FLOR | -LAYER D Electricidad - Iluminación: suelo E-LITE-FLOR
0 | E-LITE-JBOX | Electricidad | Iluminación: caja de conexiones | E-LITE-JBOX (Electricidad - Iluminación: caja de conexiones) | white | Continuous | Default | 0 | Electricidad - Iluminación: caja de conexiones | E□-LITE-JBOX | Electrical | Lighting: junction box | -LAYER N E-LITE-JBOX | -LAYER C white E-LITE-JBOX | -LAYER L Continuous E-LITE-JBOX | -LAYER LW Default E-LITE-JBOX | -LAYER TR 0 E-LITE-JBOX | -LAYER D Electricidad - Iluminación: caja de conexiones E-LITE-JBOX
0 | E-LITE-OTLN | Electricidad | Iluminación: contorno | E-LITE-OTLN (Electricidad - Iluminación: contorno) | white | Continuous | Default | 0 | Electricidad - Iluminación: contorno | E□-LITE-OTLN | Electrical | Lighting: outline | -LAYER N E-LITE-OTLN | -LAYER C white E-LITE-OTLN | -LAYER L Continuous E-LITE-OTLN | -LAYER LW Default E-LITE-OTLN | -LAYER TR 0 E-LITE-OTLN | -LAYER D Electricidad - Iluminación: contorno E-LITE-OTLN
0 | E-LITE-ROOF | Electricidad | Iluminación: techo | E-LITE-ROOF (Electricidad - Iluminación: techo) | white | Continuous | Default | 0 | Electricidad - Iluminación: techo | E□-LITE-ROOF | Electrical | Lighting: roof | -LAYER N E-LITE-ROOF | -LAYER C white E-LITE-ROOF | -LAYER L Continuous E-LITE-ROOF | -LAYER LW Default E-LITE-ROOF | -LAYER TR 0 E-LITE-ROOF | -LAYER D Electricidad - Iluminación: techo E-LITE-ROOF
0 | E-LITE-SPCL | Electricidad | Iluminación: especial | E-LITE-SPCL (Electricidad - Iluminación: especial) | white | Continuous | Default | 0 | Electricidad - Iluminación: especial | E□-LITE-SPCL | Electrical | Lighting: special | -LAYER N E-LITE-SPCL | -LAYER C white E-LITE-SPCL | -LAYER L Continuous E-LITE-SPCL | -LAYER LW Default E-LITE-SPCL | -LAYER TR 0 E-LITE-SPCL | -LAYER D Electricidad - Iluminación: especial E-LITE-SPCL
0 | E-LITE-SWCH | Electricidad | Iluminación: interruptores | E-LITE-SWCH (Electricidad - Iluminación: interruptores) | white | Continuous | Default | 0 | Electricidad - Iluminación: interruptores | E□-LITE-SWCH | Electrical | Lighting: switches | -LAYER N E-LITE-SWCH | -LAYER C white E-LITE-SWCH | -LAYER L Continuous E-LITE-SWCH | -LAYER LW Default E-LITE-SWCH | -LAYER TR 0 E-LITE-SWCH | -LAYER D Electricidad - Iluminación: interruptores E-LITE-SWCH
0 | E-LITE-SWCH-CRIT | Electricidad | Iluminación: interruptores: críticos | E-LITE-SWCH-CRIT (Electricidad - Iluminación: interruptores: críticos) | white | Continuous | Default | 0 | Electricidad - Iluminación: interruptores: críticos | E□-LITE-SWCH-CRIT | Electrical | Lighting: switches: critical | -LAYER N E-LITE-SWCH-CRIT | -LAYER C white E-LITE-SWCH-CRIT | -LAYER L Continuous E-LITE-SWCH-CRIT | -LAYER LW Default E-LITE-SWCH-CRIT | -LAYER TR 0 E-LITE-SWCH-CRIT | -LAYER D Electricidad - Iluminación: interruptores: críticos E-LITE-SWCH-CRIT
0 | E-LITE-SWCH-EMER | Electricidad | Iluminación: interruptores: emergencia | E-LITE-SWCH-EMER (Electricidad - Iluminación: interruptores: emergencia) | white | Continuous | Default | 0 | Electricidad - Iluminación: interruptores: emergencia | E□-LITE-SWCH-EMER | Electrical | Lighting: switches: emergency | -LAYER N E-LITE-SWCH-EMER | -LAYER C white E-LITE-SWCH-EMER | -LAYER L Continuous E-LITE-SWCH-EMER | -LAYER LW Default E-LITE-SWCH-EMER | -LAYER TR 0 E-LITE-SWCH-EMER | -LAYER D Electricidad - Iluminación: interruptores: emergencia E-LITE-SWCH-EMER
0 | E-LITE-WALL | Electricidad | Iluminación: pared | E-LITE-WALL (Electricidad - Iluminación: pared) | white | Continuous | Default | 0 | Electricidad - Iluminación: pared | E□-LITE-WALL | Electrical | Lighting: wall | -LAYER N E-LITE-WALL | -LAYER C white E-LITE-WALL | -LAYER L Continuous E-LITE-WALL | -LAYER LW Default E-LITE-WALL | -LAYER TR 0 E-LITE-WALL | -LAYER D Electricidad - Iluminación: pared E-LITE-WALL
0 | E-LITE-WALL-CRIT | Electricidad | Iluminación: pared: crítico | E-LITE-WALL-CRIT (Electricidad - Iluminación: pared: crítico) | white | Continuous | Default | 0 | Electricidad - Iluminación: pared: crítico | E□-LITE-WALL-CRIT | Electrical | Lighting: wall: critical | -LAYER N E-LITE-WALL-CRIT | -LAYER C white E-LITE-WALL-CRIT | -LAYER L Continuous E-LITE-WALL-CRIT | -LAYER LW Default E-LITE-WALL-CRIT | -LAYER TR 0 E-LITE-WALL-CRIT | -LAYER D Electricidad - Iluminación: pared: crítico E-LITE-WALL-CRIT
0 | E-LITE-WALL-EMER | Electricidad | Iluminación: pared: emergencia | E-LITE-WALL-EMER (Electricidad - Iluminación: pared: emergencia) | white | Continuous | Default | 0 | Electricidad - Iluminación: pared: emergencia | E□-LITE-WALL-EMER | Electrical | Lighting: wall: emergency | -LAYER N E-LITE-WALL-EMER | -LAYER C white E-LITE-WALL-EMER | -LAYER L Continuous E-LITE-WALL-EMER | -LAYER LW Default E-LITE-WALL-EMER | -LAYER TR 0 E-LITE-WALL-EMER | -LAYER D Electricidad - Iluminación: pared: emergencia E-LITE-WALL-EMER
0 | E-LITE-WALL-EXIT | Electricidad | Iluminación: pared: salida | E-LITE-WALL-EXIT (Electricidad - Iluminación: pared: salida) | white | Continuous | Default | 0 | Electricidad - Iluminación: pared: salida | E□-LITE-WALL-EXIT | Electrical | Lighting: wall: exit | -LAYER N E-LITE-WALL-EXIT | -LAYER C white E-LITE-WALL-EXIT | -LAYER L Continuous E-LITE-WALL-EXIT | -LAYER LW Default E-LITE-WALL-EXIT | -LAYER TR 0 E-LITE-WALL-EXIT | -LAYER D Electricidad - Iluminación: pared: salida E-LITE-WALL-EXIT
1 | E-LTNG | Electricidad | Sistema de protección contra rayos | E-LTNG (Electricidad - Sistema de protección contra rayos) | white | Continuous | Default | 0 | Electricidad - Sistema de protección contra rayos | E□-LTNG | Electrical | Lightning protection system | -LAYER N E-LTNG | -LAYER C white E-LTNG | -LAYER L Continuous E-LTNG | -LAYER LW Default E-LTNG | -LAYER TR 0 E-LTNG | -LAYER D Electricidad - Sistema de protección contra rayos E-LTNG
0 | E-LTNG-CIRC | Electricidad | Sistema de protección contra rayos: Circuitos | E-LTNG-CIRC (Electricidad - Sistema de protección contra rayos: Circuitos) | white | Continuous | Default | 0 | Electricidad - Sistema de protección contra rayos: Circuitos | E□-LTNG-CIRC | Electrical | Lightning protection system: circuits | -LAYER N E-LTNG-CIRC | -LAYER C white E-LTNG-CIRC | -LAYER L Continuous E-LTNG-CIRC | -LAYER LW Default E-LTNG-CIRC | -LAYER TR 0 E-LTNG-CIRC | -LAYER D Electricidad - Sistema de protección contra rayos: Circuitos E-LTNG-CIRC
0 | E-LTNG-CLNG | Electricidad | Sistema de protección contra rayos: techo | E-LTNG-CLNG (Electricidad - Sistema de protección contra rayos: techo) | white | Continuous | Default | 0 | Electricidad - Sistema de protección contra rayos: techo | E□-LTNG-CLNG | Electrical | Lightning protection system: ceiling | -LAYER N E-LTNG-CLNG | -LAYER C white E-LTNG-CLNG | -LAYER L Continuous E-LTNG-CLNG | -LAYER LW Default E-LTNG-CLNG | -LAYER TR 0 E-LTNG-CLNG | -LAYER D Electricidad - Sistema de protección contra rayos: techo E-LTNG-CLNG
0 | E-LTNG-CNMB | Electricidad | Sistema de protección contra rayos: número de circuito | E-LTNG-CNMB (Electricidad - Sistema de protección contra rayos: número de circuito) | white | Continuous | Default | 0 | Electricidad - Sistema de protección contra rayos: número de circuito | E□-LTNG-CNMB | Electrical | Lightning protection system: circuit number | -LAYER N E-LTNG-CNMB | -LAYER C white E-LTNG-CNMB | -LAYER L Continuous E-LTNG-CNMB | -LAYER LW Default E-LTNG-CNMB | -LAYER TR 0 E-LTNG-CNMB | -LAYER D Electricidad - Sistema de protección contra rayos: número de circuito E-LTNG-CNMB
0 | E-LTNG-EQPM | Electricidad | Sistema de protección contra rayos: equipo | E-LTNG-EQPM (Electricidad - Sistema de protección contra rayos: equipo) | white | Continuous | Default | 0 | Electricidad - Sistema de protección contra rayos: equipo | E□-LTNG-EQPM | Electrical | Lightning protection system: equipment | -LAYER N E-LTNG-EQPM | -LAYER C white E-LTNG-EQPM | -LAYER L Continuous E-LTNG-EQPM | -LAYER LW Default E-LTNG-EQPM | -LAYER TR 0 E-LTNG-EQPM | -LAYER D Electricidad - Sistema de protección contra rayos: equipo E-LTNG-EQPM
0 | E-LTNG-WALL | Electricidad | Sistema de protección contra rayos: pared | E-LTNG-WALL (Electricidad - Sistema de protección contra rayos: pared) | white | Continuous | Default | 0 | Electricidad - Sistema de protección contra rayos: pared | E□-LTNG-WALL | Electrical | Lightning protection system: wall | -LAYER N E-LTNG-WALL | -LAYER C white E-LTNG-WALL | -LAYER L Continuous E-LTNG-WALL | -LAYER LW Default E-LTNG-WALL | -LAYER TR 0 E-LTNG-WALL | -LAYER D Electricidad - Sistema de protección contra rayos: pared E-LTNG-WALL
0 | E-MNTG | Electricidad | Sistema de montaje | E-MNTG (Electricidad - Sistema de montaje) | white | Continuous | Default | 0 | Electricidad - Sistema de montaje | E□-MNTG | Electrical | Mounting system | -LAYER N E-MNTG | -LAYER C white E-MNTG | -LAYER L Continuous E-MNTG | -LAYER LW Default E-MNTG | -LAYER TR 0 E-MNTG | -LAYER D Electricidad - Sistema de montaje E-MNTG
0 | E-NURS | Electricidad | Sistema de llamada a enfermeras | E-NURS (Electricidad - Sistema de llamada a enfermeras) | white | Continuous | Default | 0 | Electricidad - Sistema de llamada a enfermeras | E□-NURS | Electrical | Nurse call system | -LAYER N E-NURS | -LAYER C white E-NURS | -LAYER L Continuous E-NURS | -LAYER LW Default E-NURS | -LAYER TR 0 E-NURS | -LAYER D Electricidad - Sistema de llamada a enfermeras E-NURS
0 | E-NURS-CIRC | Electricidad | Sistema de llamada a enfermeras: circuitos | E-NURS-CIRC (Electricidad - Sistema de llamada a enfermeras: circuitos) | white | Continuous | Default | 0 | Electricidad - Sistema de llamada a enfermeras: circuitos | E□-NURS-CIRC | Electrical | Nurse call system: circuits | -LAYER N E-NURS-CIRC | -LAYER C white E-NURS-CIRC | -LAYER L Continuous E-NURS-CIRC | -LAYER LW Default E-NURS-CIRC | -LAYER TR 0 E-NURS-CIRC | -LAYER D Electricidad - Sistema de llamada a enfermeras: circuitos E-NURS-CIRC
0 | E-NURS-CLNG | Electricidad | Sistema de llamada a enfermeras: techo | E-NURS-CLNG (Electricidad - Sistema de llamada a enfermeras: techo) | white | Continuous | Default | 0 | Electricidad - Sistema de llamada a enfermeras: techo | E□-NURS-CLNG | Electrical | Nurse call system: ceiling | -LAYER N E-NURS-CLNG | -LAYER C white E-NURS-CLNG | -LAYER L Continuous E-NURS-CLNG | -LAYER LW Default E-NURS-CLNG | -LAYER TR 0 E-NURS-CLNG | -LAYER D Electricidad - Sistema de llamada a enfermeras: techo E-NURS-CLNG
0 | E-NURS-CNMB | Electricidad | Sistema de llamada a enfermeras: número de circuito | E-NURS-CNMB (Electricidad - Sistema de llamada a enfermeras: número de circuito) | white | Continuous | Default | 0 | Electricidad - Sistema de llamada a enfermeras: número de circuito | E□-NURS-CNMB | Electrical | Nurse call system: circuit number | -LAYER N E-NURS-CNMB | -LAYER C white E-NURS-CNMB | -LAYER L Continuous E-NURS-CNMB | -LAYER LW Default E-NURS-CNMB | -LAYER TR 0 E-NURS-CNMB | -LAYER D Electricidad - Sistema de llamada a enfermeras: número de circuito E-NURS-CNMB
0 | E-NURS-EQPM | Electricidad | Sistema de llamada a enfermeras: equipo | E-NURS-EQPM (Electricidad - Sistema de llamada a enfermeras: equipo) | white | Continuous | Default | 0 | Electricidad - Sistema de llamada a enfermeras: equipo | E□-NURS-EQPM | Electrical | Nurse call system: equipment | -LAYER N E-NURS-EQPM | -LAYER C white E-NURS-EQPM | -LAYER L Continuous E-NURS-EQPM | -LAYER LW Default E-NURS-EQPM | -LAYER TR 0 E-NURS-EQPM | -LAYER D Electricidad - Sistema de llamada a enfermeras: equipo E-NURS-EQPM
0 | E-NURS-FLOR | Electricidad | Sistema de llamada a enfermeras: planta | E-NURS-FLOR (Electricidad - Sistema de llamada a enfermeras: planta) | white | Continuous | Default | 0 | Electricidad - Sistema de llamada a enfermeras: planta | E□-NURS-FLOR | Electrical | Nurse call system: floor | -LAYER N E-NURS-FLOR | -LAYER C white E-NURS-FLOR | -LAYER L Continuous E-NURS-FLOR | -LAYER LW Default E-NURS-FLOR | -LAYER TR 0 E-NURS-FLOR | -LAYER D Electricidad - Sistema de llamada a enfermeras: planta E-NURS-FLOR
0 | E-NURS-WALL | Electricidad | Sistema de llamada a enfermeras: pared | E-NURS-WALL (Electricidad - Sistema de llamada a enfermeras: pared) | white | Continuous | Default | 0 | Electricidad - Sistema de llamada a enfermeras: pared | E□-NURS-WALL | Electrical | Nurse call system: wall | -LAYER N E-NURS-WALL | -LAYER C white E-NURS-WALL | -LAYER L Continuous E-NURS-WALL | -LAYER LW Default E-NURS-WALL | -LAYER TR 0 E-NURS-WALL | -LAYER D Electricidad - Sistema de llamada a enfermeras: pared E-NURS-WALL
0 | E-OBST | Electricidad | Obstrucciones | E-OBST (Electricidad - Obstrucciones) | white | Continuous | Default | 0 | Electricidad - Obstrucciones | E□-OBST | Electrical | Obstructions | -LAYER N E-OBST | -LAYER C white E-OBST | -LAYER L Continuous E-OBST | -LAYER LW Default E-OBST | -LAYER TR 0 E-OBST | -LAYER D Electricidad - Obstrucciones E-OBST
0 | E-PGNG | Electricidad | Sistema de buscapersonas | E-PGNG (Electricidad - Sistema de buscapersonas) | white | Continuous | Default | 0 | Electricidad - Sistema de buscapersonas | E□-PGNG | Electrical | Paging system | -LAYER N E-PGNG | -LAYER C white E-PGNG | -LAYER L Continuous E-PGNG | -LAYER LW Default E-PGNG | -LAYER TR 0 E-PGNG | -LAYER D Electricidad - Sistema de buscapersonas E-PGNG
1 | E-POWR | Electricidad | Alimentación | E-POWR (Electricidad - Alimentación) | white | DASHED | 0.15 | 0 | Electricidad - Alimentación | E□-POWR | Electrical | Power | -LAYER N E-POWR | -LAYER C white E-POWR | -LAYER L DASHED E-POWR | -LAYER LW 0.15 E-POWR | -LAYER TR 0 E-POWR | -LAYER D Electricidad - Alimentación E-POWR
0 | E-POWR-BUSW | Electricidad | Alimentación: conductos de barras | E-POWR-BUSW (Electricidad - Alimentación: conductos de barras) | white | Continuous | Default | 0 | Electricidad - Alimentación: conductos de barras | E□-POWR-BUSW | Electrical | Power: busways | -LAYER N E-POWR-BUSW | -LAYER C white E-POWR-BUSW | -LAYER L Continuous E-POWR-BUSW | -LAYER LW Default E-POWR-BUSW | -LAYER TR 0 E-POWR-BUSW | -LAYER D Electricidad - Alimentación: conductos de barras E-POWR-BUSW
0 | E-POWR-CABL | Electricidad | Alimentación: sistemas de cableado | E-POWR-CABL (Electricidad - Alimentación: sistemas de cableado) | white | Continuous | Default | 0 | Electricidad - Alimentación: sistemas de cableado | E□-POWR-CABL | Electrical | Power: cable systems | -LAYER N E-POWR-CABL | -LAYER C white E-POWR-CABL | -LAYER L Continuous E-POWR-CABL | -LAYER LW Default E-POWR-CABL | -LAYER TR 0 E-POWR-CABL | -LAYER D Electricidad - Alimentación: sistemas de cableado E-POWR-CABL
0 | E-POWR-CBOX | Electricidad | Alimentación: caja de conexiones | E-POWR-CBOX (Electricidad - Alimentación: caja de conexiones) | white | Continuous | Default | 0 | Electricidad - Alimentación: caja de conexiones | E□-POWR-CBOX | Electrical | Power: combiner box | -LAYER N E-POWR-CBOX | -LAYER C white E-POWR-CBOX | -LAYER L Continuous E-POWR-CBOX | -LAYER LW Default E-POWR-CBOX | -LAYER TR 0 E-POWR-CBOX | -LAYER D Electricidad - Alimentación: caja de conexiones E-POWR-CBOX
0 | E-POWR-CBOX-FTPT | Electricidad | Alimentación: caja de conexiones: áreas | E-POWR-CBOX-FTPT (Electricidad - Alimentación: caja de conexiones: áreas) | white | Continuous | Default | 0 | Electricidad - Alimentación: caja de conexiones: áreas | E□-POWR-CBOX-FTPT | Electrical | Power: combiner box: area footprints | -LAYER N E-POWR-CBOX-FTPT | -LAYER C white E-POWR-CBOX-FTPT | -LAYER L Continuous E-POWR-CBOX-FTPT | -LAYER LW Default E-POWR-CBOX-FTPT | -LAYER TR 0 E-POWR-CBOX-FTPT | -LAYER D Electricidad - Alimentación: caja de conexiones: áreas E-POWR-CBOX-FTPT
0 | E-POWR-CIRC | Electricidad | Alimentación: circuitos | E-POWR-CIRC (Electricidad - Alimentación: circuitos) | white | Continuous | Default | 0 | Electricidad - Alimentación: circuitos | E□-POWR-CIRC | Electrical | Power: circuits | -LAYER N E-POWR-CIRC | -LAYER C white E-POWR-CIRC | -LAYER L Continuous E-POWR-CIRC | -LAYER LW Default E-POWR-CIRC | -LAYER TR 0 E-POWR-CIRC | -LAYER D Electricidad - Alimentación: circuitos E-POWR-CIRC
0 | E-POWR-CIRC-CRIT | Electricidad | Alimentación: circuitos: crítico | E-POWR-CIRC-CRIT (Electricidad - Alimentación: circuitos: crítico) | white | Continuous | Default | 0 | Electricidad - Alimentación: circuitos: crítico | E□-POWR-CIRC-CRIT | Electrical | Power: circuits: critical | -LAYER N E-POWR-CIRC-CRIT | -LAYER C white E-POWR-CIRC-CRIT | -LAYER L Continuous E-POWR-CIRC-CRIT | -LAYER LW Default E-POWR-CIRC-CRIT | -LAYER TR 0 E-POWR-CIRC-CRIT | -LAYER D Electricidad - Alimentación: circuitos: crítico E-POWR-CIRC-CRIT
0 | E-POWR-CLNG | Electricidad | Alimentación: techo | E-POWR-CLNG (Electricidad - Alimentación: techo) | white | Continuous | Default | 0 | Electricidad - Alimentación: techo | E□-POWR-CLNG | Electrical | Power: ceiling | -LAYER N E-POWR-CLNG | -LAYER C white E-POWR-CLNG | -LAYER L Continuous E-POWR-CLNG | -LAYER LW Default E-POWR-CLNG | -LAYER TR 0 E-POWR-CLNG | -LAYER D Electricidad - Alimentación: techo E-POWR-CLNG
0 | E-POWR-CLNG-CRIT | Electricidad | Alimentación: techo: crítico | E-POWR-CLNG-CRIT (Electricidad - Alimentación: techo: crítico) | white | Continuous | Default | 0 | Electricidad - Alimentación: techo: crítico | E□-POWR-CLNG-CRIT | Electrical | Power: ceiling: critical | -LAYER N E-POWR-CLNG-CRIT | -LAYER C white E-POWR-CLNG-CRIT | -LAYER L Continuous E-POWR-CLNG-CRIT | -LAYER LW Default E-POWR-CLNG-CRIT | -LAYER TR 0 E-POWR-CLNG-CRIT | -LAYER D Electricidad - Alimentación: techo: crítico E-POWR-CLNG-CRIT
0 | E-POWR-CNDT | Electricidad | Alimentación: conducto | E-POWR-CNDT (Electricidad - Alimentación: conducto) | white | Continuous | Default | 0 | Electricidad - Alimentación: conducto | E□-POWR-CNDT | Electrical | Power: conduit | -LAYER N E-POWR-CNDT | -LAYER C white E-POWR-CNDT | -LAYER L Continuous E-POWR-CNDT | -LAYER LW Default E-POWR-CNDT | -LAYER TR 0 E-POWR-CNDT | -LAYER D Electricidad - Alimentación: conducto E-POWR-CNDT
0 | E-POWR-CNMB | Electricidad | Alimentación: número de circuito | E-POWR-CNMB (Electricidad - Alimentación: número de circuito) | white | Continuous | Default | 0 | Electricidad - Alimentación: número de circuito | E□-POWR-CNMB | Electrical | Power: circuit number | -LAYER N E-POWR-CNMB | -LAYER C white E-POWR-CNMB | -LAYER L Continuous E-POWR-CNMB | -LAYER LW Default E-POWR-CNMB | -LAYER TR 0 E-POWR-CNMB | -LAYER D Electricidad - Alimentación: número de circuito E-POWR-CNMB
0 | E-POWR-CNMB-CRIT | Electricidad | Alimentación: número de circuito: crítico | E-POWR-CNMB-CRIT (Electricidad - Alimentación: número de circuito: crítico) | white | Continuous | Default | 0 | Electricidad - Alimentación: número de circuito: crítico | E□-POWR-CNMB-CRIT | Electrical | Power: circuit number: critical | -LAYER N E-POWR-CNMB-CRIT | -LAYER C white E-POWR-CNMB-CRIT | -LAYER L Continuous E-POWR-CNMB-CRIT | -LAYER LW Default E-POWR-CNMB-CRIT | -LAYER TR 0 E-POWR-CNMB-CRIT | -LAYER D Electricidad - Alimentación: número de circuito: crítico E-POWR-CNMB-CRIT
0 | E-POWR-DEVC | Electricidad | Alimentación: dispositivos | E-POWR-DEVC (Electricidad - Alimentación: dispositivos) | white | Continuous | Default | 0 | Electricidad - Alimentación: dispositivos | E□-POWR-DEVC | Electrical | Power: devices | -LAYER N E-POWR-DEVC | -LAYER C white E-POWR-DEVC | -LAYER L Continuous E-POWR-DEVC | -LAYER LW Default E-POWR-DEVC | -LAYER TR 0 E-POWR-DEVC | -LAYER D Electricidad - Alimentación: dispositivos E-POWR-DEVC
0 | E-POWR-DSCO | Electricidad | Alimentación: interruptores de desconexión | E-POWR-DSCO (Electricidad - Alimentación: interruptores de desconexión) | white | Continuous | Default | 0 | Electricidad - Alimentación: interruptores de desconexión | E□-POWR-DSCO | Electrical | Power: disconnect switches | -LAYER N E-POWR-DSCO | -LAYER C white E-POWR-DSCO | -LAYER L Continuous E-POWR-DSCO | -LAYER LW Default E-POWR-DSCO | -LAYER TR 0 E-POWR-DSCO | -LAYER D Electricidad - Alimentación: interruptores de desconexión E-POWR-DSCO
0 | E-POWR-DSCO-ACFU | Electricidad | Alimentación: interruptores de desconexión: CA con fusible | E-POWR-DSCO-ACFU (Electricidad - Alimentación: interruptores de desconexión: CA con fusible) | white | Continuous | Default | 0 | Electricidad - Alimentación: interruptores de desconexión: CA con fusible | E□-POWR-DSCO-ACFU | Electrical | Power: disconnect switches: fused ac | -LAYER N E-POWR-DSCO-ACFU | -LAYER C white E-POWR-DSCO-ACFU | -LAYER L Continuous E-POWR-DSCO-ACFU | -LAYER LW Default E-POWR-DSCO-ACFU | -LAYER TR 0 E-POWR-DSCO-ACFU | -LAYER D Electricidad - Alimentación: interruptores de desconexión: CA con fusible E-POWR-DSCO-ACFU
0 | E-POWR-DSCO-ACNF | Electricidad | Alimentación: interruptores de desconexión: CA sin fusible | E-POWR-DSCO-ACNF (Electricidad - Alimentación: interruptores de desconexión: CA sin fusible) | white | Continuous | Default | 0 | Electricidad - Alimentación: interruptores de desconexión: CA sin fusible | E□-POWR-DSCO-ACNF | Electrical | Power: disconnect switches: unfused ac | -LAYER N E-POWR-DSCO-ACNF | -LAYER C white E-POWR-DSCO-ACNF | -LAYER L Continuous E-POWR-DSCO-ACNF | -LAYER LW Default E-POWR-DSCO-ACNF | -LAYER TR 0 E-POWR-DSCO-ACNF | -LAYER D Electricidad - Alimentación: interruptores de desconexión: CA sin fusible E-POWR-DSCO-ACNF
0 | E-POWR-DSCO-DCFU | Electricidad | Alimentación: interruptores de desconexión: CC con fusible | E-POWR-DSCO-DCFU (Electricidad - Alimentación: interruptores de desconexión: CC con fusible) | white | Continuous | Default | 0 | Electricidad - Alimentación: interruptores de desconexión: CC con fusible | E□-POWR-DSCO-DCFU | Electrical | Power: disconnect switches: fused dc | -LAYER N E-POWR-DSCO-DCFU | -LAYER C white E-POWR-DSCO-DCFU | -LAYER L Continuous E-POWR-DSCO-DCFU | -LAYER LW Default E-POWR-DSCO-DCFU | -LAYER TR 0 E-POWR-DSCO-DCFU | -LAYER D Electricidad - Alimentación: interruptores de desconexión: CC con fusible E-POWR-DSCO-DCFU
0 | E-POWR-DSCO-DCNF | Electricidad | Alimentación: interruptores de desconexión: CC sin fusible | E-POWR-DSCO-DCNF (Electricidad - Alimentación: interruptores de desconexión: CC sin fusible) | white | Continuous | Default | 0 | Electricidad - Alimentación: interruptores de desconexión: CC sin fusible | E□-POWR-DSCO-DCNF | Electrical | Power: disconnect switches: unfused dc | -LAYER N E-POWR-DSCO-DCNF | -LAYER C white E-POWR-DSCO-DCNF | -LAYER L Continuous E-POWR-DSCO-DCNF | -LAYER LW Default E-POWR-DSCO-DCNF | -LAYER TR 0 E-POWR-DSCO-DCNF | -LAYER D Electricidad - Alimentación: interruptores de desconexión: CC sin fusible E-POWR-DSCO-DCNF
0 | E-POWR-EQPM | Electricidad | Alimentación: equipo | E-POWR-EQPM (Electricidad - Alimentación: equipo) | white | Continuous | Default | 0 | Electricidad - Alimentación: equipo | E□-POWR-EQPM | Electrical | Power: equipment | -LAYER N E-POWR-EQPM | -LAYER C white E-POWR-EQPM | -LAYER L Continuous E-POWR-EQPM | -LAYER LW Default E-POWR-EQPM | -LAYER TR 0 E-POWR-EQPM | -LAYER D Electricidad - Alimentación: equipo E-POWR-EQPM
0 | E-POWR-EQPM-CRIT | Electricidad | Alimentación: equipo: crítico | E-POWR-EQPM-CRIT (Electricidad - Alimentación: equipo: crítico) | white | Continuous | Default | 0 | Electricidad - Alimentación: equipo: crítico | E□-POWR-EQPM-CRIT | Electrical | Power: equipment: critical | -LAYER N E-POWR-EQPM-CRIT | -LAYER C white E-POWR-EQPM-CRIT | -LAYER L Continuous E-POWR-EQPM-CRIT | -LAYER LW Default E-POWR-EQPM-CRIT | -LAYER TR 0 E-POWR-EQPM-CRIT | -LAYER D Electricidad - Alimentación: equipo: crítico E-POWR-EQPM-CRIT
0 | E-POWR-EXTR | Electricidad | Alimentación: exterior | E-POWR-EXTR (Electricidad - Alimentación: exterior) | white | Continuous | Default | 0 | Electricidad - Alimentación: exterior | E□-POWR-EXTR | Electrical | Power: exterior | -LAYER N E-POWR-EXTR | -LAYER C white E-POWR-EXTR | -LAYER L Continuous E-POWR-EXTR | -LAYER LW Default E-POWR-EXTR | -LAYER TR 0 E-POWR-EXTR | -LAYER D Electricidad - Alimentación: exterior E-POWR-EXTR
0 | E-POWR-FEED | Electricidad | Alimentación: alimentadores | E-POWR-FEED (Electricidad - Alimentación: alimentadores) | white | Continuous | Default | 0 | Electricidad - Alimentación: alimentadores | E□-POWR-FEED | Electrical | Power: feeders | -LAYER N E-POWR-FEED | -LAYER C white E-POWR-FEED | -LAYER L Continuous E-POWR-FEED | -LAYER LW Default E-POWR-FEED | -LAYER TR 0 E-POWR-FEED | -LAYER D Electricidad - Alimentación: alimentadores E-POWR-FEED
0 | E-POWR-FLOR | Electricidad | Alimentación: planta | E-POWR-FLOR (Electricidad - Alimentación: planta) | white | Continuous | Default | 0 | Electricidad - Alimentación: planta | E□-POWR-FLOR | Electrical | Power: floor | -LAYER N E-POWR-FLOR | -LAYER C white E-POWR-FLOR | -LAYER L Continuous E-POWR-FLOR | -LAYER LW Default E-POWR-FLOR | -LAYER TR 0 E-POWR-FLOR | -LAYER D Electricidad - Alimentación: planta E-POWR-FLOR
0 | E-POWR-FLOR-CRIT | Electricidad | Alimentación: planta: crítico | E-POWR-FLOR-CRIT (Electricidad - Alimentación: planta: crítico) | white | Continuous | Default | 0 | Electricidad - Alimentación: planta: crítico | E□-POWR-FLOR-CRIT | Electrical | Power: floor: critical | -LAYER N E-POWR-FLOR-CRIT | -LAYER C white E-POWR-FLOR-CRIT | -LAYER L Continuous E-POWR-FLOR-CRIT | -LAYER LW Default E-POWR-FLOR-CRIT | -LAYER TR 0 E-POWR-FLOR-CRIT | -LAYER D Electricidad - Alimentación: planta: crítico E-POWR-FLOR-CRIT
0 | E-POWR-JBOX | Electricidad | Energía: caja de conexiones | E-POWR-JBOX (Electricidad - Energía: caja de conexiones) | white | Continuous | Default | 0 | Electricidad - Energía: caja de conexiones | E□-POWR-JBOX | Electrical | Power: junction box | -LAYER N E-POWR-JBOX | -LAYER C white E-POWR-JBOX | -LAYER L Continuous E-POWR-JBOX | -LAYER LW Default E-POWR-JBOX | -LAYER TR 0 E-POWR-JBOX | -LAYER D Electricidad - Energía: caja de conexiones E-POWR-JBOX
0 | E-POWR-PANL | Electricidad | Energía: paneles | E-POWR-PANL (Electricidad - Energía: paneles) | white | Continuous | Default | 0 | Electricidad - Energía: paneles | E□-POWR-PANL | Electrical | Power: panels | -LAYER N E-POWR-PANL | -LAYER C white E-POWR-PANL | -LAYER L Continuous E-POWR-PANL | -LAYER LW Default E-POWR-PANL | -LAYER TR 0 E-POWR-PANL | -LAYER D Electricidad - Energía: paneles E-POWR-PANL
0 | E-POWR-POCC | Electricidad | Energía: punto de acoplamiento común | E-POWR-POCC (Electricidad - Energía: punto de acoplamiento común) | white | Continuous | Default | 0 | Electricidad - Energía: punto de acoplamiento común | E□-POWR-POCC | Electrical | Power: point of common coupling | -LAYER N E-POWR-POCC | -LAYER C white E-POWR-POCC | -LAYER L Continuous E-POWR-POCC | -LAYER LW Default E-POWR-POCC | -LAYER TR 0 E-POWR-POCC | -LAYER D Electricidad - Energía: punto de acoplamiento común E-POWR-POCC
0 | E-POWR-POI~ | Electricidad | Energía: punto de interconexión | E-POWR-POI~ (Electricidad - Energía: punto de interconexión) | white | Continuous | Default | 0 | Electricidad - Energía: punto de interconexión | E□-POWR-POI~ | Electrical | Power: point of interconnection | -LAYER N E-POWR-POI~ | -LAYER C white E-POWR-POI~ | -LAYER L Continuous E-POWR-POI~ | -LAYER LW Default E-POWR-POI~ | -LAYER TR 0 E-POWR-POI~ | -LAYER D Electricidad - Energía: punto de interconexión E-POWR-POI~
0 | E-POWR-ROOF | Electricidad | Energía: tejado | E-POWR-ROOF (Electricidad - Energía: tejado) | white | Continuous | Default | 0 | Electricidad - Energía: tejado | E□-POWR-ROOF | Electrical | Power: roof | -LAYER N E-POWR-ROOF | -LAYER C white E-POWR-ROOF | -LAYER L Continuous E-POWR-ROOF | -LAYER LW Default E-POWR-ROOF | -LAYER TR 0 E-POWR-ROOF | -LAYER D Electricidad - Energía: tejado E-POWR-ROOF
0 | E-POWR-SWBD | Electricidad | Energía: cuadros eléctricos | E-POWR-SWBD (Electricidad - Energía: cuadros eléctricos) | white | Continuous | Default | 0 | Electricidad - Energía: cuadros eléctricos | E□-POWR-SWBD | Electrical | Power: switchboards | -LAYER N E-POWR-SWBD | -LAYER C white E-POWR-SWBD | -LAYER L Continuous E-POWR-SWBD | -LAYER LW Default E-POWR-SWBD | -LAYER TR 0 E-POWR-SWBD | -LAYER D Electricidad - Energía: cuadros eléctricos E-POWR-SWBD
0 | E-POWR-UCPT | Electricidad | Energía: cableado bajo moqueta | E-POWR-UCPT (Electricidad - Energía: cableado bajo moqueta) | white | Continuous | Default | 0 | Electricidad - Energía: cableado bajo moqueta | E□-POWR-UCPT | Electrical | Power: under-carpet wiring | -LAYER N E-POWR-UCPT | -LAYER C white E-POWR-UCPT | -LAYER L Continuous E-POWR-UCPT | -LAYER LW Default E-POWR-UCPT | -LAYER TR 0 E-POWR-UCPT | -LAYER D Electricidad - Energía: cableado bajo moqueta E-POWR-UCPT
0 | E-POWR-URAC | Electricidad | Energía: canalizaciones bajo suelo | E-POWR-URAC (Electricidad - Energía: canalizaciones bajo suelo) | white | Continuous | Default | 0 | Electricidad - Energía: canalizaciones bajo suelo | E□-POWR-URAC | Electrical | Power: underfloor raceways | -LAYER N E-POWR-URAC | -LAYER C white E-POWR-URAC | -LAYER L Continuous E-POWR-URAC | -LAYER LW Default E-POWR-URAC | -LAYER TR 0 E-POWR-URAC | -LAYER D Electricidad - Energía: canalizaciones bajo suelo E-POWR-URAC
0 | E-POWR-WALL | Electricidad | Energía: pared | E-POWR-WALL (Electricidad - Energía: pared) | white | Continuous | Default | 0 | Electricidad - Energía: pared | E□-POWR-WALL | Electrical | Power: wall | -LAYER N E-POWR-WALL | -LAYER C white E-POWR-WALL | -LAYER L Continuous E-POWR-WALL | -LAYER LW Default E-POWR-WALL | -LAYER TR 0 E-POWR-WALL | -LAYER D Electricidad - Energía: pared E-POWR-WALL
0 | E-POWR-WALL-CRIT | Electricidad | Energía: pared: crítico | E-POWR-WALL-CRIT (Electricidad - Energía: pared: crítico) | white | Continuous | Default | 0 | Electricidad - Energía: pared: crítico | E□-POWR-WALL-CRIT | Electrical | Power: wall: critical | -LAYER N E-POWR-WALL-CRIT | -LAYER C white E-POWR-WALL-CRIT | -LAYER L Continuous E-POWR-WALL-CRIT | -LAYER LW Default E-POWR-WALL-CRIT | -LAYER TR 0 E-POWR-WALL-CRIT | -LAYER D Electricidad - Energía: pared: crítico E-POWR-WALL-CRIT
0 | E-POWR-XFMR-PADM | Electricidad | Energía: transformadores montados en pedestal | E-POWR-XFMR-PADM (Electricidad - Energía: transformadores montados en pedestal) | white | Continuous | Default | 0 | Electricidad - Energía: transformadores montados en pedestal | E□-POWR-XFMR-PADM | Electrical | Power: transformers: pad-mounted | -LAYER N E-POWR-XFMR-PADM | -LAYER C white E-POWR-XFMR-PADM | -LAYER L Continuous E-POWR-XFMR-PADM | -LAYER LW Default E-POWR-XFMR-PADM | -LAYER TR 0 E-POWR-XFMR-PADM | -LAYER D Electricidad - Energía: transformadores montados en pedestal E-POWR-XFMR-PADM
0 | E-POWR-XFMR-POLM | Electricidad | Energía: transformadores montados en postes | E-POWR-XFMR-POLM (Electricidad - Energía: transformadores montados en postes) | white | Continuous | Default | 0 | Electricidad - Energía: transformadores montados en postes | E□-POWR-XFMR-POLM | Electrical | Power: transformers: pole-mounted | -LAYER N E-POWR-XFMR-POLM | -LAYER C white E-POWR-XFMR-POLM | -LAYER L Continuous E-POWR-XFMR-POLM | -LAYER LW Default E-POWR-XFMR-POLM | -LAYER TR 0 E-POWR-XFMR-POLM | -LAYER D Electricidad - Energía: transformadores montados en postes E-POWR-XFMR-POLM
0 | E-PVMD | Electricidad | Módulos fotovoltaicos | E-PVMD (Electricidad - Módulos fotovoltaicos) | white | Continuous | Default | 0 | Electricidad - Módulos fotovoltaicos | E□-PVMD | Electrical | Photovoltaic modules | -LAYER N E-PVMD | -LAYER C white E-PVMD | -LAYER L Continuous E-PVMD | -LAYER LW Default E-PVMD | -LAYER TR 0 E-PVMD | -LAYER D Electricidad - Módulos fotovoltaicos E-PVMD
0 | E-SITE | Electricidad | Características del emplazamiento | E-SITE (Electricidad - Características del emplazamiento) | white | Continuous | Default | 0 | Electricidad - Características del emplazamiento | E□-SITE | Electrical | Site features | -LAYER N E-SITE | -LAYER C white E-SITE | -LAYER L Continuous E-SITE | -LAYER LW Default E-SITE | -LAYER TR 0 E-SITE | -LAYER D Electricidad - Características del emplazamiento E-SITE
0 | E-SITE-OVHD | Electricidad | Características del emplazamiento: aéreo | E-SITE-OVHD (Electricidad - Características del emplazamiento: aéreo) | white | Continuous | Default | 0 | Electricidad - Características del emplazamiento: aéreo | E□-SITE-OVHD | Electrical | Site features: overhead | -LAYER N E-SITE-OVHD | -LAYER C white E-SITE-OVHD | -LAYER L Continuous E-SITE-OVHD | -LAYER LW Default E-SITE-OVHD | -LAYER TR 0 E-SITE-OVHD | -LAYER D Electricidad - Características del emplazamiento: aéreo E-SITE-OVHD
0 | E-SITE-POLE | Electricidad | Características del emplazamiento: poste | E-SITE-POLE (Electricidad - Características del emplazamiento: poste) | white | Continuous | Default | 0 | Electricidad - Características del emplazamiento: poste | E□-SITE-POLE | Electrical | Site features: pole | -LAYER N E-SITE-POLE | -LAYER C white E-SITE-POLE | -LAYER L Continuous E-SITE-POLE | -LAYER LW Default E-SITE-POLE | -LAYER TR 0 E-SITE-POLE | -LAYER D Electricidad - Características del emplazamiento: poste E-SITE-POLE
0 | E-SITE-UGND | Electricidad | Características del emplazamiento: subterráneo | E-SITE-UGND (Electricidad - Características del emplazamiento: subterráneo) | white | Continuous | Default | 0 | Electricidad - Características del emplazamiento: subterráneo | E□-SITE-UGND | Electrical | Site features: underground | -LAYER N E-SITE-UGND | -LAYER C white E-SITE-UGND | -LAYER L Continuous E-SITE-UGND | -LAYER LW Default E-SITE-UGND | -LAYER TR 0 E-SITE-UGND | -LAYER D Electricidad - Características del emplazamiento: subterráneo E-SITE-UGND
0 | E-SOUN | Electricidad | Sistema de sonido | E-SOUN (Electricidad - Sistema de sonido) | white | Continuous | Default | 0 | Electricidad - Sistema de sonido | E□-SOUN | Electrical | Sound system | -LAYER N E-SOUN | -LAYER C white E-SOUN | -LAYER L Continuous E-SOUN | -LAYER LW Default E-SOUN | -LAYER TR 0 E-SOUN | -LAYER D Electricidad - Sistema de sonido E-SOUN
0 | S-ALGN | Estructura | Alineación | S-ALGN (Estructura - Alineación) | white | Continuous | Default | 0 | Estructura - Alineación | S□-ALGN | Structural | Alignment | -LAYER N S-ALGN | -LAYER C white S-ALGN | -LAYER L Continuous S-ALGN | -LAYER LW Default S-ALGN | -LAYER TR 0 S-ALGN | -LAYER D Estructura - Alineación S-ALGN
1 | S-BEAM | Estructura | Vigas | S-BEAM (Estructura - Vigas) | red | Continuous | 0.5 | 0 | Estructura - Vigas | S□-BEAM | Structural | Beams | -LAYER N S-BEAM | -LAYER C red S-BEAM | -LAYER L Continuous S-BEAM | -LAYER LW 0.5 S-BEAM | -LAYER TR 0 S-BEAM | -LAYER D Estructura - Vigas S-BEAM
0 | S-BEAM-ALUM | Estructura | Vigas: aluminio | S-BEAM-ALUM (Estructura - Vigas: aluminio) | white | Continuous | Default | 0 | Estructura - Vigas: aluminio | S□-BEAM-ALUM | Structural | Beams: aluminum | -LAYER N S-BEAM-ALUM | -LAYER C white S-BEAM-ALUM | -LAYER L Continuous S-BEAM-ALUM | -LAYER LW Default S-BEAM-ALUM | -LAYER TR 0 S-BEAM-ALUM | -LAYER D Estructura - Vigas: aluminio S-BEAM-ALUM
0 | S-BEAM-CONC | Estructura | Vigas: hormigón | S-BEAM-CONC (Estructura - Vigas: hormigón) | white | Continuous | Default | 0 | Estructura - Vigas: hormigón | S□-BEAM-CONC | Structural | Beams: concrete | -LAYER N S-BEAM-CONC | -LAYER C white S-BEAM-CONC | -LAYER L Continuous S-BEAM-CONC | -LAYER LW Default S-BEAM-CONC | -LAYER TR 0 S-BEAM-CONC | -LAYER D Estructura - Vigas: hormigón S-BEAM-CONC
0 | S-BEAM-STEL | Estructura | Vigas: acero | S-BEAM-STEL (Estructura - Vigas: acero) | white | Continuous | Default | 0 | Estructura - Vigas: acero | S□-BEAM-STEL | Structural | Beams: steel | -LAYER N S-BEAM-STEL | -LAYER C white S-BEAM-STEL | -LAYER L Continuous S-BEAM-STEL | -LAYER LW Default S-BEAM-STEL | -LAYER TR 0 S-BEAM-STEL | -LAYER D Estructura - Vigas: acero S-BEAM-STEL
0 | S-BEAM-WOOD | Estructura | Vigas: madera | S-BEAM-WOOD (Estructura - Vigas: madera) | white | Continuous | Default | 0 | Estructura - Vigas: madera | S□-BEAM-WOOD | Structural | Beams: wood | -LAYER N S-BEAM-WOOD | -LAYER C white S-BEAM-WOOD | -LAYER L Continuous S-BEAM-WOOD | -LAYER LW Default S-BEAM-WOOD | -LAYER TR 0 S-BEAM-WOOD | -LAYER D Estructura - Vigas: madera S-BEAM-WOOD
1 | S-BRCG | Estructura | Arriostramiento | S-BRCG (Estructura - Arriostramiento) | white | Continuous | Default | 0 | Estructura - Arriostramiento | S□-BRCG | Structural | Bracing | -LAYER N S-BRCG | -LAYER C white S-BRCG | -LAYER L Continuous S-BRCG | -LAYER LW Default S-BRCG | -LAYER TR 0 S-BRCG | -LAYER D Estructura - Arriostramiento S-BRCG
0 | S-BRCG-ALUM | Estructura | Arriostramiento: aluminio | S-BRCG-ALUM (Estructura - Arriostramiento: aluminio) | white | Continuous | Default | 0 | Estructura - Arriostramiento: aluminio | S□-BRCG-ALUM | Structural | Bracing: aluminum | -LAYER N S-BRCG-ALUM | -LAYER C white S-BRCG-ALUM | -LAYER L Continuous S-BRCG-ALUM | -LAYER LW Default S-BRCG-ALUM | -LAYER TR 0 S-BRCG-ALUM | -LAYER D Estructura - Arriostramiento: aluminio S-BRCG-ALUM
0 | S-BRCG-ALUM-HORZ | Estructura | Arriostramiento: aluminio: horizontal | S-BRCG-ALUM-HORZ (Estructura - Arriostramiento: aluminio: horizontal) | white | Continuous | Default | 0 | Estructura - Arriostramiento: aluminio: horizontal | S□-BRCG-ALUM-HORZ | Structural | Bracing: aluminum: horizontal | -LAYER N S-BRCG-ALUM-HORZ | -LAYER C white S-BRCG-ALUM-HORZ | -LAYER L Continuous S-BRCG-ALUM-HORZ | -LAYER LW Default S-BRCG-ALUM-HORZ | -LAYER TR 0 S-BRCG-ALUM-HORZ | -LAYER D Estructura - Arriostramiento: aluminio: horizontal S-BRCG-ALUM-HORZ
0 | S-BRCG-ALUM-VERT | Estructura | Arriostramiento: aluminio: vertical | S-BRCG-ALUM-VERT (Estructura - Arriostramiento: aluminio: vertical) | white | Continuous | Default | 0 | Estructura - Arriostramiento: aluminio: vertical | S□-BRCG-ALUM-VERT | Structural | Bracing: aluminum: vertical | -LAYER N S-BRCG-ALUM-VERT | -LAYER C white S-BRCG-ALUM-VERT | -LAYER L Continuous S-BRCG-ALUM-VERT | -LAYER LW Default S-BRCG-ALUM-VERT | -LAYER TR 0 S-BRCG-ALUM-VERT | -LAYER D Estructura - Arriostramiento: aluminio: vertical S-BRCG-ALUM-VERT
0 | S-BRCG-METL | Estructura | Arriostramiento: metal | S-BRCG-METL (Estructura - Arriostramiento: metal) | white | Continuous | Default | 0 | Estructura - Arriostramiento: metal | S□-BRCG-METL | Structural | Bracing: metal | -LAYER N S-BRCG-METL | -LAYER C white S-BRCG-METL | -LAYER L Continuous S-BRCG-METL | -LAYER LW Default S-BRCG-METL | -LAYER TR 0 S-BRCG-METL | -LAYER D Estructura - Arriostramiento: metal S-BRCG-METL
0 | S-BRCG-STEL | Estructura | Arriostramiento: acero | S-BRCG-STEL (Estructura - Arriostramiento: acero) | white | Continuous | Default | 0 | Estructura - Arriostramiento: acero | S□-BRCG-STEL | Structural | Bracing: steel | -LAYER N S-BRCG-STEL | -LAYER C white S-BRCG-STEL | -LAYER L Continuous S-BRCG-STEL | -LAYER LW Default S-BRCG-STEL | -LAYER TR 0 S-BRCG-STEL | -LAYER D Estructura - Arriostramiento: acero S-BRCG-STEL
0 | S-BRCG-STEL-HORZ | Estructura | Arriostramiento: acero: horizontal | S-BRCG-STEL-HORZ (Estructura - Arriostramiento: acero: horizontal) | white | Continuous | Default | 0 | Estructura - Arriostramiento: acero: horizontal | S□-BRCG-STEL-HORZ | Structural | Bracing: steel: horizontal | -LAYER N S-BRCG-STEL-HORZ | -LAYER C white S-BRCG-STEL-HORZ | -LAYER L Continuous S-BRCG-STEL-HORZ | -LAYER LW Default S-BRCG-STEL-HORZ | -LAYER TR 0 S-BRCG-STEL-HORZ | -LAYER D Estructura - Arriostramiento: acero: horizontal S-BRCG-STEL-HORZ
0 | S-BRCG-STEL-VERT | Estructura | Arriostramiento: acero: vertical | S-BRCG-STEL-VERT (Estructura - Arriostramiento: acero: vertical) | white | Continuous | Default | 0 | Estructura - Arriostramiento: acero: vertical | S□-BRCG-STEL-VERT | Structural | Bracing: steel: vertical | -LAYER N S-BRCG-STEL-VERT | -LAYER C white S-BRCG-STEL-VERT | -LAYER L Continuous S-BRCG-STEL-VERT | -LAYER LW Default S-BRCG-STEL-VERT | -LAYER TR 0 S-BRCG-STEL-VERT | -LAYER D Estructura - Arriostramiento: acero: vertical S-BRCG-STEL-VERT
0 | S-BRCG-WOOD | Estructura | Arriostramiento: madera | S-BRCG-WOOD (Estructura - Arriostramiento: madera) | white | Continuous | Default | 0 | Estructura - Arriostramiento: madera | S□-BRCG-WOOD | Structural | Bracing: wood | -LAYER N S-BRCG-WOOD | -LAYER C white S-BRCG-WOOD | -LAYER L Continuous S-BRCG-WOOD | -LAYER LW Default S-BRCG-WOOD | -LAYER TR 0 S-BRCG-WOOD | -LAYER D Estructura - Arriostramiento: madera S-BRCG-WOOD
0 | S-BRCG-WOOD-HORZ | Estructura | Arriostramiento: madera: horizontal | S-BRCG-WOOD-HORZ (Estructura - Arriostramiento: madera: horizontal) | white | Continuous | Default | 0 | Estructura - Arriostramiento: madera: horizontal | S□-BRCG-WOOD-HORZ | Structural | Bracing: wood: horizontal | -LAYER N S-BRCG-WOOD-HORZ | -LAYER C white S-BRCG-WOOD-HORZ | -LAYER L Continuous S-BRCG-WOOD-HORZ | -LAYER LW Default S-BRCG-WOOD-HORZ | -LAYER TR 0 S-BRCG-WOOD-HORZ | -LAYER D Estructura - Arriostramiento: madera: horizontal S-BRCG-WOOD-HORZ
0 | S-BRCG-WOOD-VERT | Estructura | Arriostramiento: madera: vertical | S-BRCG-WOOD-VERT (Estructura - Arriostramiento: madera: vertical) | white | Continuous | Default | 0 | Estructura - Arriostramiento: madera: vertical | S□-BRCG-WOOD-VERT | Structural | Bracing: wood: vertical | -LAYER N S-BRCG-WOOD-VERT | -LAYER C white S-BRCG-WOOD-VERT | -LAYER L Continuous S-BRCG-WOOD-VERT | -LAYER LW Default S-BRCG-WOOD-VERT | -LAYER TR 0 S-BRCG-WOOD-VERT | -LAYER D Estructura - Arriostramiento: madera: vertical S-BRCG-WOOD-VERT
1 | S-COLS | Estructura | Columnas | S-COLS (Estructura - Columnas) | red | Continuous | 0.5 | 0 | Estructura - Columnas | S□-COLS | Structural | Columns | -LAYER N S-COLS | -LAYER C red S-COLS | -LAYER L Continuous S-COLS | -LAYER LW 0.5 S-COLS | -LAYER TR 0 S-COLS | -LAYER D Estructura - Columnas S-COLS
0 | S-COLS-ABLT | Estructura | Columnas: pernos de anclaje | S-COLS-ABLT (Estructura - Columnas: pernos de anclaje) | white | Continuous | Default | 0 | Estructura - Columnas: pernos de anclaje | S□-COLS-ABLT | Structural | Columns: anchor bolts | -LAYER N S-COLS-ABLT | -LAYER C white S-COLS-ABLT | -LAYER L Continuous S-COLS-ABLT | -LAYER LW Default S-COLS-ABLT | -LAYER TR 0 S-COLS-ABLT | -LAYER D Estructura - Columnas: pernos de anclaje S-COLS-ABLT
0 | S-COLS-ALUM | Estructura | Columnas: aluminio | S-COLS-ALUM (Estructura - Columnas: aluminio) | white | Continuous | Default | 0 | Estructura - Columnas: aluminio | S□-COLS-ALUM | Structural | Columns: aluminum | -LAYER N S-COLS-ALUM | -LAYER C white S-COLS-ALUM | -LAYER L Continuous S-COLS-ALUM | -LAYER LW Default S-COLS-ALUM | -LAYER TR 0 S-COLS-ALUM | -LAYER D Estructura - Columnas: aluminio S-COLS-ALUM
0 | S-COLS-CONC | Estructura | Columnas: hormigón | S-COLS-CONC (Estructura - Columnas: hormigón) | white | Continuous | Default | 0 | Estructura - Columnas: hormigón | S□-COLS-CONC | Structural | Columns: concrete | -LAYER N S-COLS-CONC | -LAYER C white S-COLS-CONC | -LAYER L Continuous S-COLS-CONC | -LAYER LW Default S-COLS-CONC | -LAYER TR 0 S-COLS-CONC | -LAYER D Estructura - Columnas: hormigón S-COLS-CONC
0 | S-COLS-STEL | Estructura | Columnas: acero | S-COLS-STEL (Estructura - Columnas: acero) | white | Continuous | Default | 0 | Estructura - Columnas: acero | S□-COLS-STEL | Structural | Columns: steel | -LAYER N S-COLS-STEL | -LAYER C white S-COLS-STEL | -LAYER L Continuous S-COLS-STEL | -LAYER LW Default S-COLS-STEL | -LAYER TR 0 S-COLS-STEL | -LAYER D Estructura - Columnas: acero S-COLS-STEL
0 | S-COLS-WOOD | Estructura | Columnas: madera | S-COLS-WOOD (Estructura - Columnas: madera) | white | Continuous | Default | 0 | Estructura - Columnas: madera | S□-COLS-WOOD | Structural | Columns: wood | -LAYER N S-COLS-WOOD | -LAYER C white S-COLS-WOOD | -LAYER L Continuous S-COLS-WOOD | -LAYER LW Default S-COLS-WOOD | -LAYER TR 0 S-COLS-WOOD | -LAYER D Estructura - Columnas: madera S-COLS-WOOD
1 | S-DECK | Estructura | Cubierta | S-DECK (Estructura - Cubierta) | white | Continuous | Default | 0 | Estructura - Cubierta | S□-DECK | Structural | Deck | -LAYER N S-DECK | -LAYER C white S-DECK | -LAYER L Continuous S-DECK | -LAYER LW Default S-DECK | -LAYER TR 0 S-DECK | -LAYER D Estructura - Cubierta S-DECK
0 | S-DECK-FLOR | Estructura | Cubierta: suelo | S-DECK-FLOR (Estructura - Cubierta: suelo) | white | Continuous | Default | 0 | Estructura - Cubierta: suelo | S□-DECK-FLOR | Structural | Deck: floor | -LAYER N S-DECK-FLOR | -LAYER C white S-DECK-FLOR | -LAYER L Continuous S-DECK-FLOR | -LAYER LW Default S-DECK-FLOR | -LAYER TR 0 S-DECK-FLOR | -LAYER D Estructura - Cubierta: suelo S-DECK-FLOR
0 | S-DECK-FLOR-OPNG | Estructura | Cubierta: suelo: aberturas | S-DECK-FLOR-OPNG (Estructura - Cubierta: suelo: aberturas) | white | Continuous | Default | 0 | Estructura - Cubierta: suelo: aberturas | S□-DECK-FLOR-OPNG | Structural | Deck: floor: openings | -LAYER N S-DECK-FLOR-OPNG | -LAYER C white S-DECK-FLOR-OPNG | -LAYER L Continuous S-DECK-FLOR-OPNG | -LAYER LW Default S-DECK-FLOR-OPNG | -LAYER TR 0 S-DECK-FLOR-OPNG | -LAYER D Estructura - Cubierta: suelo: aberturas S-DECK-FLOR-OPNG
0 | S-DECK-ROOF | Estructura | Cubierta: techo | S-DECK-ROOF (Estructura - Cubierta: techo) | white | Continuous | Default | 0 | Estructura - Cubierta: techo | S□-DECK-ROOF | Structural | Deck: roof | -LAYER N S-DECK-ROOF | -LAYER C white S-DECK-ROOF | -LAYER L Continuous S-DECK-ROOF | -LAYER LW Default S-DECK-ROOF | -LAYER TR 0 S-DECK-ROOF | -LAYER D Estructura - Cubierta: techo S-DECK-ROOF
0 | S-DECK-ROOF-OPNG | Estructura | Cubierta: techo: aberturas | S-DECK-ROOF-OPNG (Estructura - Cubierta: techo: aberturas) | white | Continuous | Default | 0 | Estructura - Cubierta: techo: aberturas | S□-DECK-ROOF-OPNG | Structural | Deck: roof: openings | -LAYER N S-DECK-ROOF-OPNG | -LAYER C white S-DECK-ROOF-OPNG | -LAYER L Continuous S-DECK-ROOF-OPNG | -LAYER LW Default S-DECK-ROOF-OPNG | -LAYER TR 0 S-DECK-ROOF-OPNG | -LAYER D Estructura - Cubierta: techo: aberturas S-DECK-ROOF-OPNG
1 | S-DETL | Estructura | Detalle | S-DETL (Estructura - Detalle) | white | Continuous | Default | 0 | Estructura - Detalle | S□-DETL | Structural | Detail | -LAYER N S-DETL | -LAYER C white S-DETL | -LAYER L Continuous S-DETL | -LAYER LW Default S-DETL | -LAYER TR 0 S-DETL | -LAYER D Estructura - Detalle S-DETL
0 | S-DETL-HSSS | Estructura | Detalle: acero estructural hueco | S-DETL-HSSS (Estructura - Detalle: acero estructural hueco) | white | Continuous | Default | 0 | Estructura - Detalle: acero estructural hueco | S□-DETL-HSSS | Structural | Detail: hollow structural steel | -LAYER N S-DETL-HSSS | -LAYER C white S-DETL-HSSS | -LAYER L Continuous S-DETL-HSSS | -LAYER LW Default S-DETL-HSSS | -LAYER TR 0 S-DETL-HSSS | -LAYER D Estructura - Detalle: acero estructural hueco S-DETL-HSSS
0 | S-DETL-PLYW | Estructura | Detalle: madera contrachapada | S-DETL-PLYW (Estructura - Detalle: madera contrachapada) | white | Continuous | Default | 0 | Estructura - Detalle: madera contrachapada | S□-DETL-PLYW | Structural | Detail: plywood | -LAYER N S-DETL-PLYW | -LAYER C white S-DETL-PLYW | -LAYER L Continuous S-DETL-PLYW | -LAYER LW Default S-DETL-PLYW | -LAYER TR 0 S-DETL-PLYW | -LAYER D Estructura - Detalle: madera contrachapada S-DETL-PLYW
0 | S-DETL-W2XS | Estructura | Detalle: madera dimensional | S-DETL-W2XS (Estructura - Detalle: madera dimensional) | white | Continuous | Default | 0 | Estructura - Detalle: madera dimensional | S□-DETL-W2XS | Structural | Detail: dimension lumber | -LAYER N S-DETL-W2XS | -LAYER C white S-DETL-W2XS | -LAYER L Continuous S-DETL-W2XS | -LAYER LW Default S-DETL-W2XS | -LAYER TR 0 S-DETL-W2XS | -LAYER D Estructura - Detalle: madera dimensional S-DETL-W2XS
1 | S-FNDN | Estructura | Cimentación | S-FNDN (Estructura - Cimentación) | white | Continuous | Default | 0 | Estructura - Cimentación | S□-FNDN | Structural | Foundation | -LAYER N S-FNDN | -LAYER C white S-FNDN | -LAYER L Continuous S-FNDN | -LAYER LW Default S-FNDN | -LAYER TR 0 S-FNDN | -LAYER D Estructura - Cimentación S-FNDN
0 | S-FNDN-FTNG | Estructura | Cimentación: zapatas | S-FNDN-FTNG (Estructura - Cimentación: zapatas) | white | Continuous | Default | 0 | Estructura - Cimentación: zapatas | S□-FNDN-FTNG | Structural | Foundation: footings | -LAYER N S-FNDN-FTNG | -LAYER C white S-FNDN-FTNG | -LAYER L Continuous S-FNDN-FTNG | -LAYER LW Default S-FNDN-FTNG | -LAYER TR 0 S-FNDN-FTNG | -LAYER D Estructura - Cimentación: zapatas S-FNDN-FTNG
0 | S-FNDN-GRBM | Estructura | Cimentación: vigas de cimentación | S-FNDN-GRBM (Estructura - Cimentación: vigas de cimentación) | white | Continuous | Default | 0 | Estructura - Cimentación: vigas de cimentación | S□-FNDN-GRBM | Structural | Foundation: grade beams | -LAYER N S-FNDN-GRBM | -LAYER C white S-FNDN-GRBM | -LAYER L Continuous S-FNDN-GRBM | -LAYER LW Default S-FNDN-GRBM | -LAYER TR 0 S-FNDN-GRBM | -LAYER D Estructura - Cimentación: vigas de cimentación S-FNDN-GRBM
0 | S-FNDN-PCAP | Estructura | Cimentación: encepados | S-FNDN-PCAP (Estructura - Cimentación: encepados) | white | Continuous | Default | 0 | Estructura - Cimentación: encepados | S□-FNDN-PCAP | Structural | Foundation: pile caps | -LAYER N S-FNDN-PCAP | -LAYER C white S-FNDN-PCAP | -LAYER L Continuous S-FNDN-PCAP | -LAYER LW Default S-FNDN-PCAP | -LAYER TR 0 S-FNDN-PCAP | -LAYER D Estructura - Cimentación: encepados S-FNDN-PCAP
0 | S-FNDN-PIER | Estructura | Cimentación: pilotes perforados | S-FNDN-PIER (Estructura - Cimentación: pilotes perforados) | white | Continuous | Default | 0 | Estructura - Cimentación: pilotes perforados | S□-FNDN-PIER | Structural | Foundation: drilled piers | -LAYER N S-FNDN-PIER | -LAYER C white S-FNDN-PIER | -LAYER L Continuous S-FNDN-PIER | -LAYER LW Default S-FNDN-PIER | -LAYER TR 0 S-FNDN-PIER | -LAYER D Estructura - Cimentación: pilotes perforados S-FNDN-PIER
0 | S-FNDN-PILE | Estructura | Cimentación: Pilotes | S-FNDN-PILE (Estructura - Cimentación: Pilotes) | white | Continuous | Default | 0 | Estructura - Cimentación: Pilotes | S□-FNDN-PILE | Structural | Foundation: piles | -LAYER N S-FNDN-PILE | -LAYER C white S-FNDN-PILE | -LAYER L Continuous S-FNDN-PILE | -LAYER LW Default S-FNDN-PILE | -LAYER TR 0 S-FNDN-PILE | -LAYER D Estructura - Cimentación: Pilotes S-FNDN-PILE
0 | S-FNDN-RBAR | Estructura | Cimentación: barra de refuerzo | S-FNDN-RBAR (Estructura - Cimentación: barra de refuerzo) | white | Continuous | Default | 0 | Estructura - Cimentación: barra de refuerzo | S□-FNDN-RBAR | Structural | Foundation: reinforcing bar | -LAYER N S-FNDN-RBAR | -LAYER C white S-FNDN-RBAR | -LAYER L Continuous S-FNDN-RBAR | -LAYER LW Default S-FNDN-RBAR | -LAYER TR 0 S-FNDN-RBAR | -LAYER D Estructura - Cimentación: barra de refuerzo S-FNDN-RBAR
0 | S-FNDN-RBAR-BOT1 | Estructura | Cimentación: barra de refuerzo: grupo inferior 1 | S-FNDN-RBAR-BOT1 (Estructura - Cimentación: barra de refuerzo: grupo inferior 1) | white | Continuous | Default | 0 | Estructura - Cimentación: barra de refuerzo: grupo inferior 1 | S□-FNDN-RBAR-BOT1 | Structural | Foundation: reinforcing bar: bottom group 1 | -LAYER N S-FNDN-RBAR-BOT1 | -LAYER C white S-FNDN-RBAR-BOT1 | -LAYER L Continuous S-FNDN-RBAR-BOT1 | -LAYER LW Default S-FNDN-RBAR-BOT1 | -LAYER TR 0 S-FNDN-RBAR-BOT1 | -LAYER D Estructura - Cimentación: barra de refuerzo: grupo inferior 1 S-FNDN-RBAR-BOT1
0 | S-FNDN-RBAR-BOT2 | Estructura | Cimentación: barra de refuerzo: grupo inferior 2 | S-FNDN-RBAR-BOT2 (Estructura - Cimentación: barra de refuerzo: grupo inferior 2) | white | Continuous | Default | 0 | Estructura - Cimentación: barra de refuerzo: grupo inferior 2 | S□-FNDN-RBAR-BOT2 | Structural | Foundation: reinforcing bar: bottom group 2 | -LAYER N S-FNDN-RBAR-BOT2 | -LAYER C white S-FNDN-RBAR-BOT2 | -LAYER L Continuous S-FNDN-RBAR-BOT2 | -LAYER LW Default S-FNDN-RBAR-BOT2 | -LAYER TR 0 S-FNDN-RBAR-BOT2 | -LAYER D Estructura - Cimentación: barra de refuerzo: grupo inferior 2 S-FNDN-RBAR-BOT2
0 | S-FNDN-RBAR-TOP1 | Estructura | Cimentación: barra de refuerzo: grupo superior 1 | S-FNDN-RBAR-TOP1 (Estructura - Cimentación: barra de refuerzo: grupo superior 1) | white | Continuous | Default | 0 | Estructura - Cimentación: barra de refuerzo: grupo superior 1 | S□-FNDN-RBAR-TOP1 | Structural | Foundation: reinforcing bar: top group 1 | -LAYER N S-FNDN-RBAR-TOP1 | -LAYER C white S-FNDN-RBAR-TOP1 | -LAYER L Continuous S-FNDN-RBAR-TOP1 | -LAYER LW Default S-FNDN-RBAR-TOP1 | -LAYER TR 0 S-FNDN-RBAR-TOP1 | -LAYER D Estructura - Cimentación: barra de refuerzo: grupo superior 1 S-FNDN-RBAR-TOP1
0 | S-FNDN-RBAR-TOP2 | Estructura | Cimentación: barra de refuerzo: grupo superior 2 | S-FNDN-RBAR-TOP2 (Estructura - Cimentación: barra de refuerzo: grupo superior 2) | white | Continuous | Default | 0 | Estructura - Cimentación: barra de refuerzo: grupo superior 2 | S□-FNDN-RBAR-TOP2 | Structural | Foundation: reinforcing bar: top group 2 | -LAYER N S-FNDN-RBAR-TOP2 | -LAYER C white S-FNDN-RBAR-TOP2 | -LAYER L Continuous S-FNDN-RBAR-TOP2 | -LAYER LW Default S-FNDN-RBAR-TOP2 | -LAYER TR 0 S-FNDN-RBAR-TOP2 | -LAYER D Estructura - Cimentación: barra de refuerzo: grupo superior 2 S-FNDN-RBAR-TOP2
0 | S-FRAM | Estructura | Marco arriostrado o marco de momento | S-FRAM (Estructura - Marco arriostrado o marco de momento) | white | Continuous | Default | 0 | Estructura - Marco arriostrado o marco de momento | S□-FRAM | Structural | Braced frame or moment frame | -LAYER N S-FRAM | -LAYER C white S-FRAM | -LAYER L Continuous S-FRAM | -LAYER LW Default S-FRAM | -LAYER TR 0 S-FRAM | -LAYER D Estructura - Marco arriostrado o marco de momento S-FRAM
0 | S-FSTN | Estructura | Fijaciones y conexiones | S-FSTN (Estructura - Fijaciones y conexiones) | white | Continuous | Default | 0 | Estructura - Fijaciones y conexiones | S□-FSTN | Structural | Fasteners and connections | -LAYER N S-FSTN | -LAYER C white S-FSTN | -LAYER L Continuous S-FSTN | -LAYER LW Default S-FSTN | -LAYER TR 0 S-FSTN | -LAYER D Estructura - Fijaciones y conexiones S-FSTN
1 | S-GATE | Estructura | Puerta | S-GATE (Estructura - Puerta) | 251 | Continuous | 0.18 | 0 | Estructura - Puerta | S□-GATE | Structural | Gate | -LAYER N S-GATE | -LAYER C 251 S-GATE | -LAYER L Continuous S-GATE | -LAYER LW 0.18 S-GATE | -LAYER TR 0 S-GATE | -LAYER D Estructura - Puerta S-GATE
1 | S-GRID | Estructura | Rejillas | S-GRID (Estructura - Rejillas) | white | Continuous | Default | 0 | Estructura - Rejillas | S□-GRID | Structural | Grids | -LAYER N S-GRID | -LAYER C white S-GRID | -LAYER L Continuous S-GRID | -LAYER LW Default S-GRID | -LAYER TR 0 S-GRID | -LAYER D Estructura - Rejillas S-GRID
0 | S-GRID-EXTR | Estructura | Rejillas: exterior | S-GRID-EXTR (Estructura - Rejillas: exterior) | white | Continuous | Default | 0 | Estructura - Rejillas: exterior | S□-GRID-EXTR | Structural | Grids: exterior | -LAYER N S-GRID-EXTR | -LAYER C white S-GRID-EXTR | -LAYER L Continuous S-GRID-EXTR | -LAYER LW Default S-GRID-EXTR | -LAYER TR 0 S-GRID-EXTR | -LAYER D Estructura - Rejillas: exterior S-GRID-EXTR
0 | S-GRID-INTR | Estructura | Rejillas: interior | S-GRID-INTR (Estructura - Rejillas: interior) | white | Continuous | Default | 0 | Estructura - Rejillas: interior | S□-GRID-INTR | Structural | Grids: interior | -LAYER N S-GRID-INTR | -LAYER C white S-GRID-INTR | -LAYER L Continuous S-GRID-INTR | -LAYER LW Default S-GRID-INTR | -LAYER TR 0 S-GRID-INTR | -LAYER D Estructura - Rejillas: interior S-GRID-INTR
0 | S-GRLN | Estructura | Línea de rasante | S-GRLN (Estructura - Línea de rasante) | white | Continuous | Default | 0 | Estructura - Línea de rasante | S□-GRLN | Structural | Grade line | -LAYER N S-GRLN | -LAYER C white S-GRLN | -LAYER L Continuous S-GRLN | -LAYER LW Default S-GRLN | -LAYER TR 0 S-GRLN | -LAYER D Estructura - Línea de rasante S-GRLN
0 | S-GRLN-SURF | Estructura | Línea de rasante: superficies | S-GRLN-SURF (Estructura - Línea de rasante: superficies) | white | Continuous | Default | 0 | Estructura - Línea de rasante: superficies | S□-GRLN-SURF | Structural | Grade line: surface areas | -LAYER N S-GRLN-SURF | -LAYER C white S-GRLN-SURF | -LAYER L Continuous S-GRLN-SURF | -LAYER LW Default S-GRLN-SURF | -LAYER TR 0 S-GRLN-SURF | -LAYER D Estructura - Línea de rasante: superficies S-GRLN-SURF
0 | S-GRTG | Estructura | Rejilla | S-GRTG (Estructura - Rejilla) | white | Continuous | Default | 0 | Estructura - Rejilla | S□-GRTG | Structural | Grating | -LAYER N S-GRTG | -LAYER C white S-GRTG | -LAYER L Continuous S-GRTG | -LAYER LW Default S-GRTG | -LAYER TR 0 S-GRTG | -LAYER D Estructura - Rejilla S-GRTG
0 | S-GRTG-OVHD | Estructura | Rejilla: superior | S-GRTG-OVHD (Estructura - Rejilla: superior) | white | Continuous | Default | 0 | Estructura - Rejilla: superior | S□-GRTG-OVHD | Structural | Grating: overhead | -LAYER N S-GRTG-OVHD | -LAYER C white S-GRTG-OVHD | -LAYER L Continuous S-GRTG-OVHD | -LAYER LW Default S-GRTG-OVHD | -LAYER TR 0 S-GRTG-OVHD | -LAYER D Estructura - Rejilla: superior S-GRTG-OVHD
0 | S-HYDR | Estructura | Estructura hidráulica | S-HYDR (Estructura - Estructura hidráulica) | white | Continuous | Default | 0 | Estructura - Estructura hidráulica | S□-HYDR | Structural | Hydraulic structure | -LAYER N S-HYDR | -LAYER C white S-HYDR | -LAYER L Continuous S-HYDR | -LAYER LW Default S-HYDR | -LAYER TR 0 S-HYDR | -LAYER D Estructura - Estructura hidráulica S-HYDR
0 | S-JNTS | Estructura | Juntas | S-JNTS (Estructura - Juntas) | white | Continuous | Default | 0 | Estructura - Juntas | S□-JNTS | Structural | Joints | -LAYER N S-JNTS | -LAYER C white S-JNTS | -LAYER L Continuous S-JNTS | -LAYER LW Default S-JNTS | -LAYER TR 0 S-JNTS | -LAYER D Estructura - Juntas S-JNTS
0 | S-JNTS-CNTJ | Estructura | Juntas: junta de construcción | S-JNTS-CNTJ (Estructura - Juntas: junta de construcción) | white | Continuous | Default | 0 | Estructura - Juntas: junta de construcción | S□-JNTS-CNTJ | Structural | Joints: construction joint | -LAYER N S-JNTS-CNTJ | -LAYER C white S-JNTS-CNTJ | -LAYER L Continuous S-JNTS-CNTJ | -LAYER LW Default S-JNTS-CNTJ | -LAYER TR 0 S-JNTS-CNTJ | -LAYER D Estructura - Juntas: junta de construcción S-JNTS-CNTJ
0 | S-JNTS-CTLJ | Estructura | Juntas: junta de control | S-JNTS-CTLJ (Estructura - Juntas: junta de control) | white | Continuous | Default | 0 | Estructura - Juntas: junta de control | S□-JNTS-CTLJ | Structural | Joints: control joint | -LAYER N S-JNTS-CTLJ | -LAYER C white S-JNTS-CTLJ | -LAYER L Continuous S-JNTS-CTLJ | -LAYER LW Default S-JNTS-CTLJ | -LAYER TR 0 S-JNTS-CTLJ | -LAYER D Estructura - Juntas: junta de control S-JNTS-CTLJ
0 | S-JNTS-EXPJ | Estructura | Juntas: junta de dilatación | S-JNTS-EXPJ (Estructura - Juntas: junta de dilatación) | white | Continuous | Default | 0 | Estructura - Juntas: junta de dilatación | S□-JNTS-EXPJ | Structural | Joints: expansion joint | -LAYER N S-JNTS-EXPJ | -LAYER C white S-JNTS-EXPJ | -LAYER L Continuous S-JNTS-EXPJ | -LAYER LW Default S-JNTS-EXPJ | -LAYER TR 0 S-JNTS-EXPJ | -LAYER D Estructura - Juntas: junta de dilatación S-JNTS-EXPJ
1 | S-JOIS | Estructura | Viguetas | S-JOIS (Estructura - Viguetas) | 38 | Continuous | 0.09 | 0 | Estructura - Viguetas | S□-JOIS | Structural | Joists | -LAYER N S-JOIS | -LAYER C 38 S-JOIS | -LAYER L Continuous S-JOIS | -LAYER LW 0.09 S-JOIS | -LAYER TR 0 S-JOIS | -LAYER D Estructura - Viguetas S-JOIS
0 | S-JOIS-BRGX | Estructura | Viguetas: puentes | S-JOIS-BRGX (Estructura - Viguetas: puentes) | white | Continuous | Default | 0 | Estructura - Viguetas: puentes | S□-JOIS-BRGX | Structural | Joists: bridging | -LAYER N S-JOIS-BRGX | -LAYER C white S-JOIS-BRGX | -LAYER L Continuous S-JOIS-BRGX | -LAYER LW Default S-JOIS-BRGX | -LAYER TR 0 S-JOIS-BRGX | -LAYER D Estructura - Viguetas: puentes S-JOIS-BRGX
1 | S-LNTL | Estructura | Dinteles | S-LNTL (Estructura - Dinteles) | white | Continuous | Default | 0 | Estructura - Dinteles | S□-LNTL | Structural | Lintels | -LAYER N S-LNTL | -LAYER C white S-LNTL | -LAYER L Continuous S-LNTL | -LAYER LW Default S-LNTL | -LAYER TR 0 S-LNTL | -LAYER D Estructura - Dinteles S-LNTL
0 | S-PADS | Estructura | Plataformas | S-PADS (Estructura - Plataformas) | white | Continuous | Default | 0 | Estructura - Plataformas | S□-PADS | Structural | Pads | -LAYER N S-PADS | -LAYER C white S-PADS | -LAYER L Continuous S-PADS | -LAYER LW Default S-PADS | -LAYER TR 0 S-PADS | -LAYER D Estructura - Plataformas S-PADS
0 | S-PADS-EQPM | Estructura | Plataforma: equipo | S-PADS-EQPM (Estructura - Plataforma: equipo) | white | Continuous | Default | 0 | Estructura - Plataforma: equipo | S□-PADS-EQPM | Structural | Pads: equipment | -LAYER N S-PADS-EQPM | -LAYER C white S-PADS-EQPM | -LAYER L Continuous S-PADS-EQPM | -LAYER LW Default S-PADS-EQPM | -LAYER TR 0 S-PADS-EQPM | -LAYER D Estructura - Plataforma: equipo S-PADS-EQPM
1 | S-PLAT | Estructura | Plataforma | S-PLAT (Estructura - Plataforma) | white | Continuous | Default | 0 | Estructura - Plataforma | S□-PLAT | Structural | Platform | -LAYER N S-PLAT | -LAYER C white S-PLAT | -LAYER L Continuous S-PLAT | -LAYER LW Default S-PLAT | -LAYER TR 0 S-PLAT | -LAYER D Estructura - Plataforma S-PLAT
0 | S-PLAT-FRMG | Estructura | Plataforma: estructura | S-PLAT-FRMG (Estructura - Plataforma: estructura) | white | Continuous | Default | 0 | Estructura - Plataforma: estructura | S□-PLAT-FRMG | Structural | Platform: framing | -LAYER N S-PLAT-FRMG | -LAYER C white S-PLAT-FRMG | -LAYER L Continuous S-PLAT-FRMG | -LAYER LW Default S-PLAT-FRMG | -LAYER TR 0 S-PLAT-FRMG | -LAYER D Estructura - Plataforma: estructura S-PLAT-FRMG
0 | S-PLAT-GRTG | Estructura | Plataforma: rejilla | S-PLAT-GRTG (Estructura - Plataforma: rejilla) | white | Continuous | Default | 0 | Estructura - Plataforma: rejilla | S□-PLAT-GRTG | Structural | Platform: grating | -LAYER N S-PLAT-GRTG | -LAYER C white S-PLAT-GRTG | -LAYER L Continuous S-PLAT-GRTG | -LAYER LW Default S-PLAT-GRTG | -LAYER TR 0 S-PLAT-GRTG | -LAYER D Estructura - Plataforma: rejilla S-PLAT-GRTG
0 | S-SIGN | Estructura | Señal | S-SIGN (Estructura - Señal) | white | Continuous | Default | 0 | Estructura - Señal | S□-SIGN | Structural | Sign | -LAYER N S-SIGN | -LAYER C white S-SIGN | -LAYER L Continuous S-SIGN | -LAYER LW Default S-SIGN | -LAYER TR 0 S-SIGN | -LAYER D Estructura - Señal S-SIGN
0 | S-SIGN-BOUY | Estructura | Señal: boya | S-SIGN-BOUY (Estructura - Señal: boya) | white | Continuous | Default | 0 | Estructura - Señal: boya | S□-SIGN-BOUY | Structural | Sign: bouy | -LAYER N S-SIGN-BOUY | -LAYER C white S-SIGN-BOUY | -LAYER L Continuous S-SIGN-BOUY | -LAYER LW Default S-SIGN-BOUY | -LAYER TR 0 S-SIGN-BOUY | -LAYER D Estructura - Señal: boya S-SIGN-BOUY
0 | S-SIGN-FRMG | Estructura | Señal: estructura | S-SIGN-FRMG (Estructura - Señal: estructura) | white | Continuous | Default | 0 | Estructura - Señal: estructura | S□-SIGN-FRMG | Structural | Sign: framing | -LAYER N S-SIGN-FRMG | -LAYER C white S-SIGN-FRMG | -LAYER L Continuous S-SIGN-FRMG | -LAYER LW Default S-SIGN-FRMG | -LAYER TR 0 S-SIGN-FRMG | -LAYER D Estructura - Señal: estructura S-SIGN-FRMG
0 | S-SIGN-GAGE | Estructura | Señal: calibrador (mira) | S-SIGN-GAGE (Estructura - Señal: calibrador (mira)) | white | Continuous | Default | 0 | Estructura - Señal: calibrador (mira) | S□-SIGN-GAGE | Structural | Sign: gauge (staff) | -LAYER N S-SIGN-GAGE | -LAYER C white S-SIGN-GAGE | -LAYER L Continuous S-SIGN-GAGE | -LAYER LW Default S-SIGN-GAGE | -LAYER TR 0 S-SIGN-GAGE | -LAYER D Estructura - Señal: calibrador (mira) S-SIGN-GAGE
0 | S-SIGN-TEXT | Estructura | Señal: texto de señalización | S-SIGN-TEXT (Estructura - Señal: texto de señalización) | white | Continuous | Default | 0 | Estructura - Señal: texto de señalización | S□-SIGN-TEXT | Structural | Sign: signage text | -LAYER N S-SIGN-TEXT | -LAYER C white S-SIGN-TEXT | -LAYER L Continuous S-SIGN-TEXT | -LAYER LW Default S-SIGN-TEXT | -LAYER TR 0 S-SIGN-TEXT | -LAYER D Estructura - Señal: texto de señalización S-SIGN-TEXT
0 | S-SIGN-XTRU | Estructura | Señal: extrusión | S-SIGN-XTRU (Estructura - Señal: extrusión) | white | Continuous | Default | 0 | Estructura - Señal: extrusión | S□-SIGN-XTRU | Structural | Sign: extrusion | -LAYER N S-SIGN-XTRU | -LAYER C white S-SIGN-XTRU | -LAYER L Continuous S-SIGN-XTRU | -LAYER LW Default S-SIGN-XTRU | -LAYER TR 0 S-SIGN-XTRU | -LAYER D Estructura - Señal: extrusión S-SIGN-XTRU
1 | S-SLAB | Estructura | Losa | S-SLAB (Estructura - Losa) | white | Continuous | Default | 0 | Estructura - Losa | S□-SLAB | Structural | Slab | -LAYER N S-SLAB | -LAYER C white S-SLAB | -LAYER L Continuous S-SLAB | -LAYER LW Default S-SLAB | -LAYER TR 0 S-SLAB | -LAYER D Estructura - Losa S-SLAB
0 | S-SLAB-CONC | Estructura | Losa: hormigón | S-SLAB-CONC (Estructura - Losa: hormigón) | white | Continuous | Default | 0 | Estructura - Losa: hormigón | S□-SLAB-CONC | Structural | Slab: concrete | -LAYER N S-SLAB-CONC | -LAYER C white S-SLAB-CONC | -LAYER L Continuous S-SLAB-CONC | -LAYER LW Default S-SLAB-CONC | -LAYER TR 0 S-SLAB-CONC | -LAYER D Estructura - Losa: hormigón S-SLAB-CONC
0 | S-SLAB-EDGE | Estructura | Losa: Borde | S-SLAB-EDGE (Estructura - Losa: Borde) | white | Continuous | Default | 0 | Estructura - Losa: Borde | S□-SLAB-EDGE | Structural | Slab: edge | -LAYER N S-SLAB-EDGE | -LAYER C white S-SLAB-EDGE | -LAYER L Continuous S-SLAB-EDGE | -LAYER LW Default S-SLAB-EDGE | -LAYER TR 0 S-SLAB-EDGE | -LAYER D Estructura - Losa: Borde S-SLAB-EDGE
0 | S-SLAB-OPNG | Estructura | Losa: Aberturas (y depresiones) | S-SLAB-OPNG (Estructura - Losa: Aberturas (y depresiones)) | white | Continuous | Default | 0 | Estructura - Losa: Aberturas (y depresiones) | S□-SLAB-OPNG | Structural | Slab: openings (and depressions) | -LAYER N S-SLAB-OPNG | -LAYER C white S-SLAB-OPNG | -LAYER L Continuous S-SLAB-OPNG | -LAYER LW Default S-SLAB-OPNG | -LAYER TR 0 S-SLAB-OPNG | -LAYER D Estructura - Losa: Aberturas (y depresiones) S-SLAB-OPNG
0 | S-SLAB-OPNX | Estructura | Losa: Indicación de abertura ("x") | S-SLAB-OPNX (Estructura - Losa: Indicación de abertura ("x")) | white | Continuous | Default | 0 | Estructura - Losa: Indicación de abertura ("x") | S□-SLAB-OPNX | Structural | Slab: opening indication ("x") | -LAYER N S-SLAB-OPNX | -LAYER C white S-SLAB-OPNX | -LAYER L Continuous S-SLAB-OPNX | -LAYER LW Default S-SLAB-OPNX | -LAYER TR 0 S-SLAB-OPNX | -LAYER D Estructura - Losa: Indicación de abertura ("x") S-SLAB-OPNX
0 | S-SLAB-STEL | Estructura | Losa: Acero | S-SLAB-STEL (Estructura - Losa: Acero) | white | Continuous | Default | 0 | Estructura - Losa: Acero | S□-SLAB-STEL | Structural | Slab: steel | -LAYER N S-SLAB-STEL | -LAYER C white S-SLAB-STEL | -LAYER L Continuous S-SLAB-STEL | -LAYER LW Default S-SLAB-STEL | -LAYER TR 0 S-SLAB-STEL | -LAYER D Estructura - Losa: Acero S-SLAB-STEL
0 | S-SLAB-WOOD | Estructura | Losa: Madera | S-SLAB-WOOD (Estructura - Losa: Madera) | white | Continuous | Default | 0 | Estructura - Losa: Madera | S□-SLAB-WOOD | Structural | Slab: wood | -LAYER N S-SLAB-WOOD | -LAYER C white S-SLAB-WOOD | -LAYER L Continuous S-SLAB-WOOD | -LAYER LW Default S-SLAB-WOOD | -LAYER TR 0 S-SLAB-WOOD | -LAYER D Estructura - Losa: Madera S-SLAB-WOOD
1 | S-STIF | Estructura | Refuerzo | S-STIF (Estructura - Refuerzo) | white | Continuous | Default | 0 | Estructura - Refuerzo | S□-STIF | Structural | Stiffener | -LAYER N S-STIF | -LAYER C white S-STIF | -LAYER L Continuous S-STIF | -LAYER LW Default S-STIF | -LAYER TR 0 S-STIF | -LAYER D Estructura - Refuerzo S-STIF
0 | S-STIF-LONG | Estructura | Refuerzo: Longitudinal | S-STIF-LONG (Estructura - Refuerzo: Longitudinal) | white | Continuous | Default | 0 | Estructura - Refuerzo: Longitudinal | S□-STIF-LONG | Structural | Stiffener: longitudinal | -LAYER N S-STIF-LONG | -LAYER C white S-STIF-LONG | -LAYER L Continuous S-STIF-LONG | -LAYER LW Default S-STIF-LONG | -LAYER TR 0 S-STIF-LONG | -LAYER D Estructura - Refuerzo: Longitudinal S-STIF-LONG
0 | S-STIF-TRAV | Estructura | Refuerzo: Transversal | S-STIF-TRAV (Estructura - Refuerzo: Transversal) | white | Continuous | Default | 0 | Estructura - Refuerzo: Transversal | S□-STIF-TRAV | Structural | Stiffener: transverse | -LAYER N S-STIF-TRAV | -LAYER C white S-STIF-TRAV | -LAYER L Continuous S-STIF-TRAV | -LAYER LW Default S-STIF-TRAV | -LAYER TR 0 S-STIF-TRAV | -LAYER D Estructura - Refuerzo: Transversal S-STIF-TRAV
1 | S-STRS | Estructura | Escaleras | S-STRS (Estructura - Escaleras) | cyan | Continuous | 0.4 | 0 | Estructura - Escaleras | S□-STRS | Structural | Stairs | -LAYER N S-STRS | -LAYER C cyan S-STRS | -LAYER L Continuous S-STRS | -LAYER LW 0.4 S-STRS | -LAYER TR 0 S-STRS | -LAYER D Estructura - Escaleras S-STRS
0 | S-STRS-LADD | Estructura | Escaleras: Escaleras y conjuntos de escaleras | S-STRS-LADD (Estructura - Escaleras: Escaleras y conjuntos de escaleras) | white | Continuous | Default | 0 | Estructura - Escaleras: Escaleras y conjuntos de escaleras | S□-STRS-LADD | Structural | Stairs: ladders & ladder assemblies | -LAYER N S-STRS-LADD | -LAYER C white S-STRS-LADD | -LAYER L Continuous S-STRS-LADD | -LAYER LW Default S-STRS-LADD | -LAYER TR 0 S-STRS-LADD | -LAYER D Estructura - Escaleras: Escaleras y conjuntos de escaleras S-STRS-LADD
1 | S-TRUS | Estructura | Cerchas | S-TRUS (Estructura - Cerchas) | white | Continuous | Default | 0 | Estructura - Cerchas | S□-TRUS | Structural | Trusses | -LAYER N S-TRUS | -LAYER C white S-TRUS | -LAYER L Continuous S-TRUS | -LAYER LW Default S-TRUS | -LAYER TR 0 S-TRUS | -LAYER D Estructura - Cerchas S-TRUS
1 | S-WALL | Estructura | Muros | S-WALL (Estructura - Muros) | white | Continuous | 0.6 | 0 | Estructura - Muros | S□-WALL | Structural | Walls | -LAYER N S-WALL | -LAYER C white S-WALL | -LAYER L Continuous S-WALL | -LAYER LW 0.6 S-WALL | -LAYER TR 0 S-WALL | -LAYER D Estructura - Muros S-WALL
0 | S-WALL-ABOV | Estructura | Muros: Superior | S-WALL-ABOV (Estructura - Muros: Superior) | white | Continuous | Default | 0 | Estructura - Muros: Superior | S□-WALL-ABOV | Structural | Walls: above | -LAYER N S-WALL-ABOV | -LAYER C white S-WALL-ABOV | -LAYER L Continuous S-WALL-ABOV | -LAYER LW Default S-WALL-ABOV | -LAYER TR 0 S-WALL-ABOV | -LAYER D Estructura - Muros: Superior S-WALL-ABOV
0 | S-WALL-CMUW | Estructura | Muros: Unidad de mampostería de hormigón | S-WALL-CMUW (Estructura - Muros: Unidad de mampostería de hormigón) | white | Continuous | Default | 0 | Estructura - Muros: Unidad de mampostería de hormigón | S□-WALL-CMUW | Structural | Walls: concrete masonry unit | -LAYER N S-WALL-CMUW | -LAYER C white S-WALL-CMUW | -LAYER L Continuous S-WALL-CMUW | -LAYER LW Default S-WALL-CMUW | -LAYER TR 0 S-WALL-CMUW | -LAYER D Estructura - Muros: Unidad de mampostería de hormigón S-WALL-CMUW
0 | S-WALL-CONC | Estructura | Muros: Hormigón | S-WALL-CONC (Estructura - Muros: Hormigón) | white | Continuous | Default | 0 | Estructura - Muros: Hormigón | S□-WALL-CONC | Structural | Walls: concrete | -LAYER N S-WALL-CONC | -LAYER C white S-WALL-CONC | -LAYER L Continuous S-WALL-CONC | -LAYER LW Default S-WALL-CONC | -LAYER TR 0 S-WALL-CONC | -LAYER D Estructura - Muros: Hormigón S-WALL-CONC
0 | S-WALL-MSNW | Estructura | Muros: Mampostería | S-WALL-MSNW (Estructura - Muros: Mampostería) | white | Continuous | Default | 0 | Estructura - Muros: Mampostería | S□-WALL-MSNW | Structural | Walls: masonry | -LAYER N S-WALL-MSNW | -LAYER C white S-WALL-MSNW | -LAYER L Continuous S-WALL-MSNW | -LAYER LW Default S-WALL-MSNW | -LAYER TR 0 S-WALL-MSNW | -LAYER D Estructura - Muros: Mampostería S-WALL-MSNW
0 | S-WALL-PCST | Estructura | Muros: Hormigón prefabricado | S-WALL-PCST (Estructura - Muros: Hormigón prefabricado) | white | Continuous | Default | 0 | Estructura - Muros: Hormigón prefabricado | S□-WALL-PCST | Structural | Walls: pre-cast concrete | -LAYER N S-WALL-PCST | -LAYER C white S-WALL-PCST | -LAYER L Continuous S-WALL-PCST | -LAYER LW Default S-WALL-PCST | -LAYER TR 0 S-WALL-PCST | -LAYER D Estructura - Muros: Hormigón prefabricado S-WALL-PCST
0 | S-WALL-SHEA | Estructura | Muros: Muros de carga o de corte | S-WALL-SHEA (Estructura - Muros: Muros de carga o de corte) | white | Continuous | Default | 0 | Estructura - Muros: Muros de carga o de corte | S□-WALL-SHEA | Structural | Walls: structural bearing or shear walls | -LAYER N S-WALL-SHEA | -LAYER C white S-WALL-SHEA | -LAYER L Continuous S-WALL-SHEA | -LAYER LW Default S-WALL-SHEA | -LAYER TR 0 S-WALL-SHEA | -LAYER D Estructura - Muros: Muros de carga o de corte S-WALL-SHEA
0 | S-WALL-STEL | Estructura | Muros: Montante de acero | S-WALL-STEL (Estructura - Muros: Montante de acero) | white | Continuous | Default | 0 | Estructura - Muros: Montante de acero | S□-WALL-STEL | Structural | Walls: steel stud | -LAYER N S-WALL-STEL | -LAYER C white S-WALL-STEL | -LAYER L Continuous S-WALL-STEL | -LAYER LW Default S-WALL-STEL | -LAYER TR 0 S-WALL-STEL | -LAYER D Estructura - Muros: Montante de acero S-WALL-STEL
0 | S-WALL-VENR | Estructura | Muros: Enchapado | S-WALL-VENR (Estructura - Muros: Enchapado) | white | Continuous | Default | 0 | Estructura - Muros: Enchapado | S□-WALL-VENR | Structural | Walls: veneer | -LAYER N S-WALL-VENR | -LAYER C white S-WALL-VENR | -LAYER L Continuous S-WALL-VENR | -LAYER LW Default S-WALL-VENR | -LAYER TR 0 S-WALL-VENR | -LAYER D Estructura - Muros: Enchapado S-WALL-VENR
0 | S-WALL-WOOD | Estructura | Muros: Madera | S-WALL-WOOD (Estructura - Muros: Madera) | white | Continuous | Default | 0 | Estructura - Muros: Madera | S□-WALL-WOOD | Structural | Walls: wood | -LAYER N S-WALL-WOOD | -LAYER C white S-WALL-WOOD | -LAYER L Continuous S-WALL-WOOD | -LAYER LW Default S-WALL-WOOD | -LAYER TR 0 S-WALL-WOOD | -LAYER D Estructura - Muros: Madera S-WALL-WOOD
1 | V-BLDG | Topografía / Cartografía | Edificios y estructuras primarias | V-BLDG (Topografía / Cartografía - Edificios y estructuras primarias) | white | Continuous | Default | 0 | Topografía / Cartografía - Edificios y estructuras primarias | V□-BLDG | Survey / Mapping | Buildings and primary structures | -LAYER N V-BLDG | -LAYER C white V-BLDG | -LAYER L Continuous V-BLDG | -LAYER LW Default V-BLDG | -LAYER TR 0 V-BLDG | -LAYER D Topografía / Cartografía - Edificios y estructuras primarias V-BLDG
0 | V-BLDG-DECK | Topografía / Cartografía | Edificios y estructuras primarias: cubierta (adosada, sin techo) | V-BLDG-DECK (Topografía / Cartografía - Edificios y estructuras primarias: cubierta (adosada, sin techo)) | white | Continuous | Default | 0 | Topografía / Cartografía - Edificios y estructuras primarias: cubierta (adosada, sin techo) | V□-BLDG-DECK | Survey / Mapping | Buildings and primary structures: deck (attached, no roof overhead) | -LAYER N V-BLDG-DECK | -LAYER C white V-BLDG-DECK | -LAYER L Continuous V-BLDG-DECK | -LAYER LW Default V-BLDG-DECK | -LAYER TR 0 V-BLDG-DECK | -LAYER D Topografía / Cartografía - Edificios y estructuras primarias: cubierta (adosada, sin techo) V-BLDG-DECK
0 | V-BLDG-OTLN | Topografía / Cartografía | Edificios y estructuras primarias: contorno | V-BLDG-OTLN (Topografía / Cartografía - Edificios y estructuras primarias: contorno) | white | Continuous | Default | 0 | Topografía / Cartografía - Edificios y estructuras primarias: contorno | V□-BLDG-OTLN | Survey / Mapping | Buildings and primary structures: outline | -LAYER N V-BLDG-OTLN | -LAYER C white V-BLDG-OTLN | -LAYER L Continuous V-BLDG-OTLN | -LAYER LW Default V-BLDG-OTLN | -LAYER TR 0 V-BLDG-OTLN | -LAYER D Topografía / Cartografía - Edificios y estructuras primarias: contorno V-BLDG-OTLN
0 | V-BLDG-OVHD | Topografía / Cartografía | Edificios y estructuras primarias: techo | V-BLDG-OVHD (Topografía / Cartografía - Edificios y estructuras primarias: techo) | white | Continuous | Default | 0 | Topografía / Cartografía - Edificios y estructuras primarias: techo | V□-BLDG-OVHD | Survey / Mapping | Buildings and primary structures: overhead | -LAYER N V-BLDG-OVHD | -LAYER C white V-BLDG-OVHD | -LAYER L Continuous V-BLDG-OVHD | -LAYER LW Default V-BLDG-OVHD | -LAYER TR 0 V-BLDG-OVHD | -LAYER D Topografía / Cartografía - Edificios y estructuras primarias: techo V-BLDG-OVHD
0 | V-BLDG-PRCH | Topografía / Cartografía | Edificios y estructuras primarias: pórtico (adosado, techo) | V-BLDG-PRCH (Topografía / Cartografía - Edificios y estructuras primarias: pórtico (adosado, techo)) | white | Continuous | Default | 0 | Topografía / Cartografía - Edificios y estructuras primarias: pórtico (adosado, techo) | V□-BLDG-PRCH | Survey / Mapping | Buildings and primary structures: porch (attached, roof overhead) | -LAYER N V-BLDG-PRCH | -LAYER C white V-BLDG-PRCH | -LAYER L Continuous V-BLDG-PRCH | -LAYER LW Default V-BLDG-PRCH | -LAYER TR 0 V-BLDG-PRCH | -LAYER D Topografía / Cartografía - Edificios y estructuras primarias: pórtico (adosado, techo) V-BLDG-PRCH
1 | V-BNDY | Topografía / Cartografía | Límites políticos | V-BNDY (Topografía / Cartografía - Límites políticos) | white | Continuous | Default | 0 | Topografía / Cartografía - Límites políticos | V□-BNDY | Survey / Mapping | Political boundaries | -LAYER N V-BNDY | -LAYER C white V-BNDY | -LAYER L Continuous V-BNDY | -LAYER LW Default V-BNDY | -LAYER TR 0 V-BNDY | -LAYER D Topografía / Cartografía - Límites políticos V-BNDY
0 | V-BNDY-BORO | Topografía / Cartografía | Límites políticos: municipio | V-BNDY-BORO (Topografía / Cartografía - Límites políticos: municipio) | white | Continuous | Default | 0 | Topografía / Cartografía - Límites políticos: municipio | V□-BNDY-BORO | Survey / Mapping | Political boundaries: borough | -LAYER N V-BNDY-BORO | -LAYER C white V-BNDY-BORO | -LAYER L Continuous V-BNDY-BORO | -LAYER LW Default V-BNDY-BORO | -LAYER TR 0 V-BNDY-BORO | -LAYER D Topografía / Cartografía - Límites políticos: municipio V-BNDY-BORO
0 | V-BNDY-CITY | Topografía / Cartografía | Límites políticos: ciudad | V-BNDY-CITY (Topografía / Cartografía - Límites políticos: ciudad) | white | Continuous | Default | 0 | Topografía / Cartografía - Límites políticos: ciudad | V□-BNDY-CITY | Survey / Mapping | Political boundaries: city | -LAYER N V-BNDY-CITY | -LAYER C white V-BNDY-CITY | -LAYER L Continuous V-BNDY-CITY | -LAYER LW Default V-BNDY-CITY | -LAYER TR 0 V-BNDY-CITY | -LAYER D Topografía / Cartografía - Límites políticos: ciudad V-BNDY-CITY
0 | V-BNDY-CNTY | Topografía / Cartografía | Límites políticos: condado | V-BNDY-CNTY (Topografía / Cartografía - Límites políticos: condado) | white | Continuous | Default | 0 | Topografía / Cartografía - Límites políticos: condado | V□-BNDY-CNTY | Survey / Mapping | Political boundaries: county | -LAYER N V-BNDY-CNTY | -LAYER C white V-BNDY-CNTY | -LAYER L Continuous V-BNDY-CNTY | -LAYER LW Default V-BNDY-CNTY | -LAYER TR 0 V-BNDY-CNTY | -LAYER D Topografía / Cartografía - Límites políticos: condado V-BNDY-CNTY
0 | V-BNDY-CORP | Topografía / Cartografía | Límites políticos: corporación | V-BNDY-CORP (Topografía / Cartografía - Límites políticos: corporación) | white | Continuous | Default | 0 | Topografía / Cartografía - Límites políticos: corporación | V□-BNDY-CORP | Survey / Mapping | Political boundaries: corporation | -LAYER N V-BNDY-CORP | -LAYER C white V-BNDY-CORP | -LAYER L Continuous V-BNDY-CORP | -LAYER LW Default V-BNDY-CORP | -LAYER TR 0 V-BNDY-CORP | -LAYER D Topografía / Cartografía - Límites políticos: corporación V-BNDY-CORP
0 | V-BNDY-NATL | Topografía / Cartografía | Límites políticos: nacional | V-BNDY-NATL (Topografía / Cartografía - Límites políticos: nacional) | white | Continuous | Default | 0 | Topografía / Cartografía - Límites políticos: nacional | V□-BNDY-NATL | Survey / Mapping | Political boundaries: national | -LAYER N V-BNDY-NATL | -LAYER C white V-BNDY-NATL | -LAYER L Continuous V-BNDY-NATL | -LAYER LW Default V-BNDY-NATL | -LAYER TR 0 V-BNDY-NATL | -LAYER D Topografía / Cartografía - Límites políticos: nacional V-BNDY-NATL
0 | V-BNDY-PROV | Topografía / Cartografía | Límites políticos: provincia | V-BNDY-PROV (Topografía / Cartografía - Límites políticos: provincia) | white | Continuous | Default | 0 | Topografía / Cartografía - Límites políticos: provincia | V□-BNDY-PROV | Survey / Mapping | Political boundaries: province | -LAYER N V-BNDY-PROV | -LAYER C white V-BNDY-PROV | -LAYER L Continuous V-BNDY-PROV | -LAYER LW Default V-BNDY-PROV | -LAYER TR 0 V-BNDY-PROV | -LAYER D Topografía / Cartografía - Límites políticos: provincia V-BNDY-PROV
0 | V-BNDY-STAT | Topografía / Cartografía | Límites políticos: estado | V-BNDY-STAT (Topografía / Cartografía - Límites políticos: estado) | white | Continuous | Default | 0 | Topografía / Cartografía - Límites políticos: estado | V□-BNDY-STAT | Survey / Mapping | Political boundaries: state | -LAYER N V-BNDY-STAT | -LAYER C white V-BNDY-STAT | -LAYER L Continuous V-BNDY-STAT | -LAYER LW Default V-BNDY-STAT | -LAYER TR 0 V-BNDY-STAT | -LAYER D Topografía / Cartografía - Límites políticos: estado V-BNDY-STAT
0 | V-BNDY-TSHP | Topografía / Cartografía | Límites políticos: pueblo o municipio | V-BNDY-TSHP (Topografía / Cartografía - Límites políticos: pueblo o municipio) | white | Continuous | Default | 0 | Topografía / Cartografía - Límites políticos: pueblo o municipio | V□-BNDY-TSHP | Survey / Mapping | Political boundaries: town or township | -LAYER N V-BNDY-TSHP | -LAYER C white V-BNDY-TSHP | -LAYER L Continuous V-BNDY-TSHP | -LAYER LW Default V-BNDY-TSHP | -LAYER TR 0 V-BNDY-TSHP | -LAYER D Topografía / Cartografía - Límites políticos: pueblo o municipio V-BNDY-TSHP
0 | V-BNDY-ZONE | Topografía / Cartografía | Límites políticos: zonificación | V-BNDY-ZONE (Topografía / Cartografía - Límites políticos: zonificación) | white | Continuous | Default | 0 | Topografía / Cartografía - Límites políticos: zonificación | V□-BNDY-ZONE | Survey / Mapping | Political boundaries: zoning | -LAYER N V-BNDY-ZONE | -LAYER C white V-BNDY-ZONE | -LAYER L Continuous V-BNDY-ZONE | -LAYER LW Default V-BNDY-ZONE | -LAYER TR 0 V-BNDY-ZONE | -LAYER D Topografía / Cartografía - Límites políticos: zonificación V-BNDY-ZONE
1 | V-BORE | Topografía / Cartografía | Perforaciones | V-BORE (Topografía / Cartografía - Perforaciones) | white | Continuous | Default | 0 | Topografía / Cartografía - Perforaciones | V□-BORE | Survey / Mapping | Borings | -LAYER N V-BORE | -LAYER C white V-BORE | -LAYER L Continuous V-BORE | -LAYER LW Default V-BORE | -LAYER TR 0 V-BORE | -LAYER D Topografía / Cartografía - Perforaciones V-BORE
0 | V-BRDG | Topografía / Cartografía | Puente | V-BRDG (Topografía / Cartografía - Puente) | white | Continuous | Default | 0 | Topografía / Cartografía - Puente | V□-BRDG | Survey / Mapping | Bridge | -LAYER N V-BRDG | -LAYER C white V-BRDG | -LAYER L Continuous V-BRDG | -LAYER LW Default V-BRDG | -LAYER TR 0 V-BRDG | -LAYER D Topografía / Cartografía - Puente V-BRDG
0 | V-BRDG-BENT | Topografía / Cartografía | Puente: parte superior del recodo | V-BRDG-BENT (Topografía / Cartografía - Puente: parte superior del recodo) | white | Continuous | Default | 0 | Topografía / Cartografía - Puente: parte superior del recodo | V□-BRDG-BENT | Survey / Mapping | Bridge: top of bent | -LAYER N V-BRDG-BENT | -LAYER C white V-BRDG-BENT | -LAYER L Continuous V-BRDG-BENT | -LAYER LW Default V-BRDG-BENT | -LAYER TR 0 V-BRDG-BENT | -LAYER D Topografía / Cartografía - Puente: parte superior del recodo V-BRDG-BENT
0 | V-BRDG-CNTR | Topografía / Cartografía | Puente: centro | V-BRDG-CNTR (Topografía / Cartografía - Puente: centro) | white | Continuous | Default | 0 | Topografía / Cartografía - Puente: centro | V□-BRDG-CNTR | Survey / Mapping | Bridge: center | -LAYER N V-BRDG-CNTR | -LAYER C white V-BRDG-CNTR | -LAYER L Continuous V-BRDG-CNTR | -LAYER LW Default V-BRDG-CNTR | -LAYER TR 0 V-BRDG-CNTR | -LAYER D Topografía / Cartografía - Puente: centro V-BRDG-CNTR
0 | V-BRDG-CTLJ | Topografía / Cartografía | Puente: junta de control | V-BRDG-CTLJ (Topografía / Cartografía - Puente: junta de control) | white | Continuous | Default | 0 | Topografía / Cartografía - Puente: junta de control | V□-BRDG-CTLJ | Survey / Mapping | Bridge: control joint | -LAYER N V-BRDG-CTLJ | -LAYER C white V-BRDG-CTLJ | -LAYER L Continuous V-BRDG-CTLJ | -LAYER LW Default V-BRDG-CTLJ | -LAYER TR 0 V-BRDG-CTLJ | -LAYER D Topografía / Cartografía - Puente: junta de control V-BRDG-CTLJ
0 | V-BRDG-DECK | Topografía / Cartografía | Puente: cubierta | V-BRDG-DECK (Topografía / Cartografía - Puente: cubierta) | white | Continuous | Default | 0 | Topografía / Cartografía - Puente: cubierta | V□-BRDG-DECK | Survey / Mapping | Bridge: deck | -LAYER N V-BRDG-DECK | -LAYER C white V-BRDG-DECK | -LAYER L Continuous V-BRDG-DECK | -LAYER LW Default V-BRDG-DECK | -LAYER TR 0 V-BRDG-DECK | -LAYER D Topografía / Cartografía - Puente: cubierta V-BRDG-DECK
0 | V-BRDG-GRAL | Topografía / Cartografía | Puente: barandilla | V-BRDG-GRAL (Topografía / Cartografía - Puente: barandilla) | white | Continuous | Default | 0 | Topografía / Cartografía - Puente: barandilla | V□-BRDG-GRAL | Survey / Mapping | Bridge: guard rail | -LAYER N V-BRDG-GRAL | -LAYER C white V-BRDG-GRAL | -LAYER L Continuous V-BRDG-GRAL | -LAYER LW Default V-BRDG-GRAL | -LAYER TR 0 V-BRDG-GRAL | -LAYER D Topografía / Cartografía - Puente: barandilla V-BRDG-GRAL
0 | V-BRKL | Topografía / Cartografía | Líneas de rotura/falla | V-BRKL (Topografía / Cartografía - Líneas de rotura/falla) | white | Continuous | Default | 0 | Topografía / Cartografía - Líneas de rotura/falla | V□-BRKL | Survey / Mapping | Break/fault lines | -LAYER N V-BRKL | -LAYER C white V-BRKL | -LAYER L Continuous V-BRKL | -LAYER LW Default V-BRKL | -LAYER TR 0 V-BRKL | -LAYER D Topografía / Cartografía - Líneas de rotura/falla V-BRKL
0 | V-BRKL-BOTB | Topografía / Cartografía | Líneas de rotura/falla: parte inferior del terraplén | V-BRKL-BOTB (Topografía / Cartografía - Líneas de rotura/falla: parte inferior del terraplén) | white | Continuous | Default | 0 | Topografía / Cartografía - Líneas de rotura/falla: parte inferior del terraplén | V□-BRKL-BOTB | Survey / Mapping | Break/fault lines: bottom of bank | -LAYER N V-BRKL-BOTB | -LAYER C white V-BRKL-BOTB | -LAYER L Continuous V-BRKL-BOTB | -LAYER LW Default V-BRKL-BOTB | -LAYER TR 0 V-BRKL-BOTB | -LAYER D Topografía / Cartografía - Líneas de rotura/falla: parte inferior del terraplén V-BRKL-BOTB
0 | V-BRKL-FLOW | Topografía / Cartografía | Líneas de rotura/falla: línea de flujo (punto más bajo de la zanja) | V-BRKL-FLOW (Topografía / Cartografía - Líneas de rotura/falla: línea de flujo (punto más bajo de la zanja)) | white | Continuous | Default | 0 | Topografía / Cartografía - Líneas de rotura/falla: línea de flujo (punto más bajo de la zanja) | V□-BRKL-FLOW | Survey / Mapping | Break/fault lines: flowline (lowest point of ditch) | -LAYER N V-BRKL-FLOW | -LAYER C white V-BRKL-FLOW | -LAYER L Continuous V-BRKL-FLOW | -LAYER LW Default V-BRKL-FLOW | -LAYER TR 0 V-BRKL-FLOW | -LAYER D Topografía / Cartografía - Líneas de rotura/falla: línea de flujo (punto más bajo de la zanja) V-BRKL-FLOW
0 | V-BRKL-TOPB | Topografía / Cartografía | Línea de rotura/falla: parte superior del terraplén | V-BRKL-TOPB (Topografía / Cartografía - Línea de rotura/falla: parte superior del terraplén) | white | Continuous | Default | 0 | Topografía / Cartografía - Línea de rotura/falla: parte superior del terraplén | V□-BRKL-TOPB | Survey / Mapping | Break/fault lines: top of bank | -LAYER N V-BRKL-TOPB | -LAYER C white V-BRKL-TOPB | -LAYER L Continuous V-BRKL-TOPB | -LAYER LW Default V-BRKL-TOPB | -LAYER TR 0 V-BRKL-TOPB | -LAYER D Topografía / Cartografía - Línea de rotura/falla: parte superior del terraplén V-BRKL-TOPB
0 | V-BRLN | Topografía / Cartografía | Línea de restricción de edificación | V-BRLN (Topografía / Cartografía - Línea de restricción de edificación) | white | Continuous | Default | 0 | Topografía / Cartografía - Línea de restricción de edificación | V□-BRLN | Survey / Mapping | Building restriction line | -LAYER N V-BRLN | -LAYER C white V-BRLN | -LAYER L Continuous V-BRLN | -LAYER LW Default V-BRLN | -LAYER TR 0 V-BRLN | -LAYER D Topografía / Cartografía - Línea de restricción de edificación V-BRLN
0 | V-BZNA | Topografía / Cartografía | Zona de amortiguamiento | V-BZNA (Topografía / Cartografía - Zona de amortiguamiento) | white | Continuous | Default | 0 | Topografía / Cartografía - Zona de amortiguamiento | V□-BZNA | Survey / Mapping | Buffer zone area | -LAYER N V-BZNA | -LAYER C white V-BZNA | -LAYER L Continuous V-BZNA | -LAYER LW Default V-BZNA | -LAYER TR 0 V-BZNA | -LAYER D Topografía / Cartografía - Zona de amortiguamiento V-BZNA
0 | V-CHAN | Topografía / Cartografía | Canales navegables | V-CHAN (Topografía / Cartografía - Canales navegables) | white | Continuous | Default | 0 | Topografía / Cartografía - Canales navegables | V□-CHAN | Survey / Mapping | Navigable channels | -LAYER N V-CHAN | -LAYER C white V-CHAN | -LAYER L Continuous V-CHAN | -LAYER LW Default V-CHAN | -LAYER TR 0 V-CHAN | -LAYER D Topografía / Cartografía - Canales navegables V-CHAN
0 | V-CHAN-BWTR | Topografía / Cartografía | Navegable Canales: rompeolas | V-CHAN-BWTR (Topografía / Cartografía - Navegable Canales: rompeolas) | white | Continuous | Default | 0 | Topografía / Cartografía - Navegable Canales: rompeolas | V□-CHAN-BWTR | Survey / Mapping | Navigable channels: breakwater | -LAYER N V-CHAN-BWTR | -LAYER C white V-CHAN-BWTR | -LAYER L Continuous V-CHAN-BWTR | -LAYER LW Default V-CHAN-BWTR | -LAYER TR 0 V-CHAN-BWTR | -LAYER D Topografía / Cartografía - Navegable Canales: rompeolas V-CHAN-BWTR
0 | V-CHAN-CNTR | Topografía / Cartografía | Canales navegables: centro | V-CHAN-CNTR (Topografía / Cartografía - Canales navegables: centro) | white | Continuous | Default | 0 | Topografía / Cartografía - Canales navegables: centro | V□-CHAN-CNTR | Survey / Mapping | Navigable channels: center | -LAYER N V-CHAN-CNTR | -LAYER C white V-CHAN-CNTR | -LAYER L Continuous V-CHAN-CNTR | -LAYER LW Default V-CHAN-CNTR | -LAYER TR 0 V-CHAN-CNTR | -LAYER D Topografía / Cartografía - Canales navegables: centro V-CHAN-CNTR
0 | V-CHAN-DACL | Topografía / Cartografía | Canales navegables: límites de canales no autorizados, fondeaderos, etc. | V-CHAN-DACL (Topografía / Cartografía - Canales navegables: límites de canales no autorizados, fondeaderos, etc.) | white | Continuous | Default | 0 | Topografía / Cartografía - Canales navegables: límites de canales no autorizados, fondeaderos, etc. | V□-CHAN-DACL | Survey / Mapping | Navigable channels: de-authorized channel limits, anchorages, etc. | -LAYER N V-CHAN-DACL | -LAYER C white V-CHAN-DACL | -LAYER L Continuous V-CHAN-DACL | -LAYER LW Default V-CHAN-DACL | -LAYER TR 0 V-CHAN-DACL | -LAYER D Topografía / Cartografía - Canales navegables: límites de canales no autorizados, fondeaderos, etc. V-CHAN-DACL
0 | V-CHAN-DOCK | Topografía / Cartografía | Canales navegables: cubiertas, muelles, flotadores, embarcaderos | V-CHAN-DOCK (Topografía / Cartografía - Canales navegables: cubiertas, muelles, flotadores, embarcaderos) | white | Continuous | Default | 0 | Topografía / Cartografía - Canales navegables: cubiertas, muelles, flotadores, embarcaderos | V□-CHAN-DOCK | Survey / Mapping | Navigable channels: decks, docks, floats, piers | -LAYER N V-CHAN-DOCK | -LAYER C white V-CHAN-DOCK | -LAYER L Continuous V-CHAN-DOCK | -LAYER LW Default V-CHAN-DOCK | -LAYER TR 0 V-CHAN-DOCK | -LAYER D Topografía / Cartografía - Canales navegables: cubiertas, muelles, flotadores, embarcaderos V-CHAN-DOCK
0 | V-CHAN-NAID | Topografía / Cartografía | Canales navegables: ayudas a la navegación | V-CHAN-NAID (Topografía / Cartografía - Canales navegables: ayudas a la navegación) | white | Continuous | Default | 0 | Topografía / Cartografía - Canales navegables: ayudas a la navegación | V□-CHAN-NAID | Survey / Mapping | Navigable channels: navigation aids | -LAYER N V-CHAN-NAID | -LAYER C white V-CHAN-NAID | -LAYER L Continuous V-CHAN-NAID | -LAYER LW Default V-CHAN-NAID | -LAYER TR 0 V-CHAN-NAID | -LAYER D Topografía / Cartografía - Canales navegables: ayudas a la navegación V-CHAN-NAID
0 | V-COMM | Topografía / Cartografía | Comunicaciones | V-COMM (Topografía / Cartografía - Comunicaciones) | white | Continuous | Default | 0 | Topografía / Cartografía - Comunicaciones | V□-COMM | Survey / Mapping | Communications | -LAYER N V-COMM | -LAYER C white V-COMM | -LAYER L Continuous V-COMM | -LAYER LW Default V-COMM | -LAYER TR 0 V-COMM | -LAYER D Topografía / Cartografía - Comunicaciones V-COMM
0 | V-COMM-MHOL | Topografía / Cartografía | Comunicaciones: pozo de registro | V-COMM-MHOL (Topografía / Cartografía - Comunicaciones: pozo de registro) | white | Continuous | Default | 0 | Topografía / Cartografía - Comunicaciones: pozo de registro | V□-COMM-MHOL | Survey / Mapping | Communications: manhole | -LAYER N V-COMM-MHOL | -LAYER C white V-COMM-MHOL | -LAYER L Continuous V-COMM-MHOL | -LAYER LW Default V-COMM-MHOL | -LAYER TR 0 V-COMM-MHOL | -LAYER D Topografía / Cartografía - Comunicaciones: pozo de registro V-COMM-MHOL
0 | V-COMM-OVHD | Topografía / Cartografía | Comunicaciones: aéreas | V-COMM-OVHD (Topografía / Cartografía - Comunicaciones: aéreas) | white | Continuous | Default | 0 | Topografía / Cartografía - Comunicaciones: aéreas | V□-COMM-OVHD | Survey / Mapping | Communications: overhead | -LAYER N V-COMM-OVHD | -LAYER C white V-COMM-OVHD | -LAYER L Continuous V-COMM-OVHD | -LAYER LW Default V-COMM-OVHD | -LAYER TR 0 V-COMM-OVHD | -LAYER D Topografía / Cartografía - Comunicaciones: aéreas V-COMM-OVHD
0 | V-COMM-POLE | Topografía / Cartografía | Comunicaciones: poste | V-COMM-POLE (Topografía / Cartografía - Comunicaciones: poste) | white | Continuous | Default | 0 | Topografía / Cartografía - Comunicaciones: poste | V□-COMM-POLE | Survey / Mapping | Communications: pole | -LAYER N V-COMM-POLE | -LAYER C white V-COMM-POLE | -LAYER L Continuous V-COMM-POLE | -LAYER LW Default V-COMM-POLE | -LAYER TR 0 V-COMM-POLE | -LAYER D Topografía / Cartografía - Comunicaciones: poste V-COMM-POLE
0 | V-COMM-UGND | Topografía / Cartografía | Comunicaciones: subterráneas | V-COMM-UGND (Topografía / Cartografía - Comunicaciones: subterráneas) | white | Continuous | Default | 0 | Topografía / Cartografía - Comunicaciones: subterráneas | V□-COMM-UGND | Survey / Mapping | Communications: underground | -LAYER N V-COMM-UGND | -LAYER C white V-COMM-UGND | -LAYER L Continuous V-COMM-UGND | -LAYER LW Default V-COMM-UGND | -LAYER TR 0 V-COMM-UGND | -LAYER D Topografía / Cartografía - Comunicaciones: subterráneas V-COMM-UGND
1 | V-CTRL | Topografía / Cartografía | Puntos de control | V-CTRL (Topografía / Cartografía - Puntos de control) | white | Continuous | Default | 0 | Topografía / Cartografía - Puntos de control | V□-CTRL | Survey / Mapping | Control points | -LAYER N V-CTRL | -LAYER C white V-CTRL | -LAYER L Continuous V-CTRL | -LAYER LW Default V-CTRL | -LAYER TR 0 V-CTRL | -LAYER D Topografía / Cartografía - Puntos de control V-CTRL
0 | V-CTRL-BMRK | Topografía / Cartografía | Puntos de control: puntos de referencia | V-CTRL-BMRK (Topografía / Cartografía - Puntos de control: puntos de referencia) | white | Continuous | Default | 0 | Topografía / Cartografía - Puntos de control: puntos de referencia | V□-CTRL-BMRK | Survey / Mapping | Control points: benchmarks | -LAYER N V-CTRL-BMRK | -LAYER C white V-CTRL-BMRK | -LAYER L Continuous V-CTRL-BMRK | -LAYER LW Default V-CTRL-BMRK | -LAYER TR 0 V-CTRL-BMRK | -LAYER D Topografía / Cartografía - Puntos de control: puntos de referencia V-CTRL-BMRK
0 | V-CTRL-FLYS | Topografía / Cartografía | Puntos de control: estación de vuelo | V-CTRL-FLYS (Topografía / Cartografía - Puntos de control: estación de vuelo) | white | Continuous | Default | 0 | Topografía / Cartografía - Puntos de control: estación de vuelo | V□-CTRL-FLYS | Survey / Mapping | Control points: fly station | -LAYER N V-CTRL-FLYS | -LAYER C white V-CTRL-FLYS | -LAYER L Continuous V-CTRL-FLYS | -LAYER LW Default V-CTRL-FLYS | -LAYER TR 0 V-CTRL-FLYS | -LAYER D Topografía / Cartografía - Puntos de control: estación de vuelo V-CTRL-FLYS
0 | V-CTRL-GRID | Topografía / Cartografía | Puntos de control: cuadrícula | V-CTRL-GRID (Topografía / Cartografía - Puntos de control: cuadrícula) | white | Continuous | Default | 0 | Topografía / Cartografía - Puntos de control: cuadrícula | V□-CTRL-GRID | Survey / Mapping | Control points: grid | -LAYER N V-CTRL-GRID | -LAYER C white V-CTRL-GRID | -LAYER L Continuous V-CTRL-GRID | -LAYER LW Default V-CTRL-GRID | -LAYER TR 0 V-CTRL-GRID | -LAYER D Topografía / Cartografía - Puntos de control: cuadrícula V-CTRL-GRID
0 | V-CTRL-HORZ | Topografía / Cartografía | Puntos de control: horizontales | V-CTRL-HORZ (Topografía / Cartografía - Puntos de control: horizontales) | white | Continuous | Default | 0 | Topografía / Cartografía - Puntos de control: horizontales | V□-CTRL-HORZ | Survey / Mapping | Control points: horizontal | -LAYER N V-CTRL-HORZ | -LAYER C white V-CTRL-HORZ | -LAYER L Continuous V-CTRL-HORZ | -LAYER LW Default V-CTRL-HORZ | -LAYER TR 0 V-CTRL-HORZ | -LAYER D Topografía / Cartografía - Puntos de control: horizontales V-CTRL-HORZ
0 | V-CTRL-HVPT | Topografía / Cartografía | Puntos de control: horizontales/verticales | V-CTRL-HVPT (Topografía / Cartografía - Puntos de control: horizontales/verticales) | white | Continuous | Default | 0 | Topografía / Cartografía - Puntos de control: horizontales/verticales | V□-CTRL-HVPT | Survey / Mapping | Control points: horizontal/vertical | -LAYER N V-CTRL-HVPT | -LAYER C white V-CTRL-HVPT | -LAYER L Continuous V-CTRL-HVPT | -LAYER LW Default V-CTRL-HVPT | -LAYER TR 0 V-CTRL-HVPT | -LAYER D Topografía / Cartografía - Puntos de control: horizontales/verticales V-CTRL-HVPT
0 | V-CTRL-PNPT | Topografía / Cartografía | Puntos de control: puntos de panel | V-CTRL-PNPT (Topografía / Cartografía - Puntos de control: puntos de panel) | white | Continuous | Default | 0 | Topografía / Cartografía - Puntos de control: puntos de panel | V□-CTRL-PNPT | Survey / Mapping | Control points: panel points | -LAYER N V-CTRL-PNPT | -LAYER C white V-CTRL-PNPT | -LAYER L Continuous V-CTRL-PNPT | -LAYER LW Default V-CTRL-PNPT | -LAYER TR 0 V-CTRL-PNPT | -LAYER D Topografía / Cartografía - Puntos de control: puntos de panel V-CTRL-PNPT
0 | V-CTRL-TRAV | Topografía / Cartografía | Puntos de control: transversales | V-CTRL-TRAV (Topografía / Cartografía - Puntos de control: transversales) | white | Continuous | Default | 0 | Topografía / Cartografía - Puntos de control: transversales | V□-CTRL-TRAV | Survey / Mapping | Control points: transverse | -LAYER N V-CTRL-TRAV | -LAYER C white V-CTRL-TRAV | -LAYER L Continuous V-CTRL-TRAV | -LAYER LW Default V-CTRL-TRAV | -LAYER TR 0 V-CTRL-TRAV | -LAYER D Topografía / Cartografía - Puntos de control: transversales V-CTRL-TRAV
0 | V-CTRL-VERT | Topografía / Cartografía | Puntos de control: verticales | V-CTRL-VERT (Topografía / Cartografía - Puntos de control: verticales) | white | Continuous | Default | 0 | Topografía / Cartografía - Puntos de control: verticales | V□-CTRL-VERT | Survey / Mapping | Control points: vertical | -LAYER N V-CTRL-VERT | -LAYER C white V-CTRL-VERT | -LAYER L Continuous V-CTRL-VERT | -LAYER LW Default V-CTRL-VERT | -LAYER TR 0 V-CTRL-VERT | -LAYER D Topografía / Cartografía - Puntos de control: verticales V-CTRL-VERT
1 | V-DRIV | Topografía / Cartografía | Accesos vehiculares | V-DRIV (Topografía / Cartografía - Accesos vehiculares) | cyan | Continuous | 0.4 | 0 | Topografía / Cartografía - Accesos vehiculares | V□-DRIV | Survey / Mapping | Driveways | -LAYER N V-DRIV | -LAYER C cyan V-DRIV | -LAYER L Continuous V-DRIV | -LAYER LW 0.4 V-DRIV | -LAYER TR 0 V-DRIV | -LAYER D Topografía / Cartografía - Accesos vehiculares V-DRIV
0 | V-DRIV-ASPH | Topografía / Cartografía | Accesos vehiculares: asfalto | V-DRIV-ASPH (Topografía / Cartografía - Accesos vehiculares: asfalto) | white | Continuous | Default | 0 | Topografía / Cartografía - Accesos vehiculares: asfalto | V□-DRIV-ASPH | Survey / Mapping | Driveways: asphalt | -LAYER N V-DRIV-ASPH | -LAYER C white V-DRIV-ASPH | -LAYER L Continuous V-DRIV-ASPH | -LAYER LW Default V-DRIV-ASPH | -LAYER TR 0 V-DRIV-ASPH | -LAYER D Topografía / Cartografía - Accesos vehiculares: asfalto V-DRIV-ASPH
0 | V-DRIV-CNTR | Topografía / Cartografía | Accesos vehiculares: centro | V-DRIV-CNTR (Topografía / Cartografía - Accesos vehiculares: centro) | white | Continuous | Default | 0 | Topografía / Cartografía - Accesos vehiculares: centro | V□-DRIV-CNTR | Survey / Mapping | Driveways: center | -LAYER N V-DRIV-CNTR | -LAYER C white V-DRIV-CNTR | -LAYER L Continuous V-DRIV-CNTR | -LAYER LW Default V-DRIV-CNTR | -LAYER TR 0 V-DRIV-CNTR | -LAYER D Topografía / Cartografía - Accesos vehiculares: centro V-DRIV-CNTR
0 | V-DRIV-CONC | Topografía / Cartografía | Accesos vehiculares: hormigón | V-DRIV-CONC (Topografía / Cartografía - Accesos vehiculares: hormigón) | white | Continuous | Default | 0 | Topografía / Cartografía - Accesos vehiculares: hormigón | V□-DRIV-CONC | Survey / Mapping | Driveways: concrete | -LAYER N V-DRIV-CONC | -LAYER C white V-DRIV-CONC | -LAYER L Continuous V-DRIV-CONC | -LAYER LW Default V-DRIV-CONC | -LAYER TR 0 V-DRIV-CONC | -LAYER D Topografía / Cartografía - Accesos vehiculares: hormigón V-DRIV-CONC
0 | V-DRIV-CURB | Topografía / Cartografía | Accesos vehiculares: bordillo | V-DRIV-CURB (Topografía / Cartografía - Accesos vehiculares: bordillo) | white | Continuous | Default | 0 | Topografía / Cartografía - Accesos vehiculares: bordillo | V□-DRIV-CURB | Survey / Mapping | Driveways: curb | -LAYER N V-DRIV-CURB | -LAYER C white V-DRIV-CURB | -LAYER L Continuous V-DRIV-CURB | -LAYER LW Default V-DRIV-CURB | -LAYER TR 0 V-DRIV-CURB | -LAYER D Topografía / Cartografía - Accesos vehiculares: bordillo V-DRIV-CURB
0 | V-DRIV-FLNE | Topografía / Cartografía | Accesos vehiculares: carril de incendios | V-DRIV-FLNE (Topografía / Cartografía - Accesos vehiculares: carril de incendios) | white | Continuous | Default | 0 | Topografía / Cartografía - Accesos vehiculares: carril de incendios | V□-DRIV-FLNE | Survey / Mapping | Driveways: fire lane | -LAYER N V-DRIV-FLNE | -LAYER C white V-DRIV-FLNE | -LAYER L Continuous V-DRIV-FLNE | -LAYER LW Default V-DRIV-FLNE | -LAYER TR 0 V-DRIV-FLNE | -LAYER D Topografía / Cartografía - Accesos vehiculares: carril de incendios V-DRIV-FLNE
0 | V-DRIV-GRVL | Topografía / Cartografía | Accesos vehiculares: grava | V-DRIV-GRVL (Topografía / Cartografía - Accesos vehiculares: grava) | white | Continuous | Default | 0 | Topografía / Cartografía - Accesos vehiculares: grava | V□-DRIV-GRVL | Survey / Mapping | Driveways: gravel | -LAYER N V-DRIV-GRVL | -LAYER C white V-DRIV-GRVL | -LAYER L Continuous V-DRIV-GRVL | -LAYER LW Default V-DRIV-GRVL | -LAYER TR 0 V-DRIV-GRVL | -LAYER D Topografía / Cartografía - Accesos vehiculares: grava V-DRIV-GRVL
0 | V-DRIV-MRKG | Topografía / Cartografía | Accesos vehiculares: marcas en el pavimento | V-DRIV-MRKG (Topografía / Cartografía - Accesos vehiculares: marcas en el pavimento) | white | Continuous | Default | 0 | Topografía / Cartografía - Accesos vehiculares: marcas en el pavimento | V□-DRIV-MRKG | Survey / Mapping | Driveways: pavement markings | -LAYER N V-DRIV-MRKG | -LAYER C white V-DRIV-MRKG | -LAYER L Continuous V-DRIV-MRKG | -LAYER LW Default V-DRIV-MRKG | -LAYER TR 0 V-DRIV-MRKG | -LAYER D Topografía / Cartografía - Accesos vehiculares: marcas en el pavimento V-DRIV-MRKG
0 | V-DRIV-UPVD | Topografía / Cartografía | Accesos vehiculares: superficie sin pavimentar | V-DRIV-UPVD (Topografía / Cartografía - Accesos vehiculares: superficie sin pavimentar) | white | Continuous | Default | 0 | Topografía / Cartografía - Accesos vehiculares: superficie sin pavimentar | V□-DRIV-UPVD | Survey / Mapping | Driveways: unpaved surface | -LAYER N V-DRIV-UPVD | -LAYER C white V-DRIV-UPVD | -LAYER L Continuous V-DRIV-UPVD | -LAYER LW Default V-DRIV-UPVD | -LAYER TR 0 V-DRIV-UPVD | -LAYER D Topografía / Cartografía - Accesos vehiculares: superficie sin pavimentar V-DRIV-UPVD
1 | V-DTCH | Topografía / Cartografía | Cunetas o arroyos | V-DTCH (Topografía / Cartografía - Cunetas o arroyos) | white | Continuous | Default | 0 | Topografía / Cartografía - Cunetas o arroyos | V□-DTCH | Survey / Mapping | Ditches or washes | -LAYER N V-DTCH | -LAYER C white V-DTCH | -LAYER L Continuous V-DTCH | -LAYER LW Default V-DTCH | -LAYER TR 0 V-DTCH | -LAYER D Topografía / Cartografía - Cunetas o arroyos V-DTCH
0 | V-DTCH-BOTM | Topografía / Cartografía | Cunetas o arroyos: fondo | V-DTCH-BOTM (Topografía / Cartografía - Cunetas o arroyos: fondo) | white | Continuous | Default | 0 | Topografía / Cartografía - Cunetas o arroyos: fondo | V□-DTCH-BOTM | Survey / Mapping | Ditches or washes: bottom | -LAYER N V-DTCH-BOTM | -LAYER C white V-DTCH-BOTM | -LAYER L Continuous V-DTCH-BOTM | -LAYER LW Default V-DTCH-BOTM | -LAYER TR 0 V-DTCH-BOTM | -LAYER D Topografía / Cartografía - Cunetas o arroyos: fondo V-DTCH-BOTM
0 | V-DTCH-CNTR | Topografía / Cartografía | Cunetas o arroyos: centro | V-DTCH-CNTR (Topografía / Cartografía - Cunetas o arroyos: centro) | white | Continuous | Default | 0 | Topografía / Cartografía - Cunetas o arroyos: centro | V□-DTCH-CNTR | Survey / Mapping | Ditches or washes: center | -LAYER N V-DTCH-CNTR | -LAYER C white V-DTCH-CNTR | -LAYER L Continuous V-DTCH-CNTR | -LAYER LW Default V-DTCH-CNTR | -LAYER TR 0 V-DTCH-CNTR | -LAYER D Topografía / Cartografía - Cunetas o arroyos: centro V-DTCH-CNTR
0 | V-DTCH-EWAT | Topografía / Cartografía | Cunetas o arroyos: borde del agua | V-DTCH-EWAT (Topografía / Cartografía - Cunetas o arroyos: borde del agua) | white | Continuous | Default | 0 | Topografía / Cartografía - Cunetas o arroyos: borde del agua | V□-DTCH-EWAT | Survey / Mapping | Ditches or washes: edge of water | -LAYER N V-DTCH-EWAT | -LAYER C white V-DTCH-EWAT | -LAYER L Continuous V-DTCH-EWAT | -LAYER LW Default V-DTCH-EWAT | -LAYER TR 0 V-DTCH-EWAT | -LAYER D Topografía / Cartografía - Cunetas o arroyos: borde del agua V-DTCH-EWAT
0 | V-DTCH-TOP~ | Topografía / Cartografía | Cunetas o arroyos: Arriba | V-DTCH-TOP~ (Topografía / Cartografía - Cunetas o arroyos: Arriba) | white | Continuous | Default | 0 | Topografía / Cartografía - Cunetas o arroyos: Arriba | V□-DTCH-TOP~ | Survey / Mapping | Ditches or washes: top | -LAYER N V-DTCH-TOP~ | -LAYER C white V-DTCH-TOP~ | -LAYER L Continuous V-DTCH-TOP~ | -LAYER LW Default V-DTCH-TOP~ | -LAYER TR 0 V-DTCH-TOP~ | -LAYER D Topografía / Cartografía - Cunetas o arroyos: Arriba V-DTCH-TOP~
1 | V-ESMT | Topografía / Cartografía | Servidumbres | V-ESMT (Topografía / Cartografía - Servidumbres) | white | Continuous | Default | 0 | Topografía / Cartografía - Servidumbres | V□-ESMT | Survey / Mapping | Easements | -LAYER N V-ESMT | -LAYER C white V-ESMT | -LAYER L Continuous V-ESMT | -LAYER LW Default V-ESMT | -LAYER TR 0 V-ESMT | -LAYER D Topografía / Cartografía - Servidumbres V-ESMT
0 | V-ESMT-ACCS | Topografía / Cartografía | Servidumbres: acceso (solo para peatones; acceso privado) | V-ESMT-ACCS (Topografía / Cartografía - Servidumbres: acceso (solo para peatones; acceso privado)) | white | Continuous | Default | 0 | Topografía / Cartografía - Servidumbres: acceso (solo para peatones; acceso privado) | V□-ESMT-ACCS | Survey / Mapping | Easements: access (pedestrian only; private access) | -LAYER N V-ESMT-ACCS | -LAYER C white V-ESMT-ACCS | -LAYER L Continuous V-ESMT-ACCS | -LAYER LW Default V-ESMT-ACCS | -LAYER TR 0 V-ESMT-ACCS | -LAYER D Topografía / Cartografía - Servidumbres: acceso (solo para peatones; acceso privado) V-ESMT-ACCS
0 | V-ESMT-CATV | Topografía / Cartografía | Servidumbres: sistema de televisión por cable | V-ESMT-CATV (Topografía / Cartografía - Servidumbres: sistema de televisión por cable) | white | Continuous | Default | 0 | Topografía / Cartografía - Servidumbres: sistema de televisión por cable | V□-ESMT-CATV | Survey / Mapping | Easements: cable television system | -LAYER N V-ESMT-CATV | -LAYER C white V-ESMT-CATV | -LAYER L Continuous V-ESMT-CATV | -LAYER LW Default V-ESMT-CATV | -LAYER TR 0 V-ESMT-CATV | -LAYER D Topografía / Cartografía - Servidumbres: sistema de televisión por cable V-ESMT-CATV
0 | V-ESMT-CONS | Topografía / Cartografía | Servidumbres: conservación | V-ESMT-CONS (Topografía / Cartografía - Servidumbres: conservación) | white | Continuous | Default | 0 | Topografía / Cartografía - Servidumbres: conservación | V□-ESMT-CONS | Survey / Mapping | Easements: conservation | -LAYER N V-ESMT-CONS | -LAYER C white V-ESMT-CONS | -LAYER L Continuous V-ESMT-CONS | -LAYER LW Default V-ESMT-CONS | -LAYER TR 0 V-ESMT-CONS | -LAYER D Topografía / Cartografía - Servidumbres: conservación V-ESMT-CONS
0 | V-ESMT-CSTG | Topografía / Cartografía | Servidumbres: construcción/nivelación | V-ESMT-CSTG (Topografía / Cartografía - Servidumbres: construcción/nivelación) | white | Continuous | Default | 0 | Topografía / Cartografía - Servidumbres: construcción/nivelación | V□-ESMT-CSTG | Survey / Mapping | Easements: construction/grading | -LAYER N V-ESMT-CSTG | -LAYER C white V-ESMT-CSTG | -LAYER L Continuous V-ESMT-CSTG | -LAYER LW Default V-ESMT-CSTG | -LAYER TR 0 V-ESMT-CSTG | -LAYER D Topografía / Cartografía - Servidumbres: construcción/nivelación V-ESMT-CSTG
0 | V-ESMT-ELEC | Topografía / Cartografía | Servidumbres: electricidad | V-ESMT-ELEC (Topografía / Cartografía - Servidumbres: electricidad) | white | Continuous | Default | 0 | Topografía / Cartografía - Servidumbres: electricidad | V□-ESMT-ELEC | Survey / Mapping | Easements: electrical | -LAYER N V-ESMT-ELEC | -LAYER C white V-ESMT-ELEC | -LAYER L Continuous V-ESMT-ELEC | -LAYER LW Default V-ESMT-ELEC | -LAYER TR 0 V-ESMT-ELEC | -LAYER D Topografía / Cartografía - Servidumbres: electricidad V-ESMT-ELEC
0 | V-ESMT-FDPL | Topografía / Cartografía | Servidumbres: llanura aluvial | V-ESMT-FDPL (Topografía / Cartografía - Servidumbres: llanura aluvial) | white | Continuous | Default | 0 | Topografía / Cartografía - Servidumbres: llanura aluvial | V□-ESMT-FDPL | Survey / Mapping | Easements: flood plain | -LAYER N V-ESMT-FDPL | -LAYER C white V-ESMT-FDPL | -LAYER L Continuous V-ESMT-FDPL | -LAYER LW Default V-ESMT-FDPL | -LAYER TR 0 V-ESMT-FDPL | -LAYER D Topografía / Cartografía - Servidumbres: llanura aluvial V-ESMT-FDPL
0 | V-ESMT-INEG | Topografía / Cartografía | Servidumbres: entrada/salida (vehículos; acceso privado) | V-ESMT-INEG (Topografía / Cartografía - Servidumbres: entrada/salida (vehículos; acceso privado)) | white | Continuous | Default | 0 | Topografía / Cartografía - Servidumbres: entrada/salida (vehículos; acceso privado) | V□-ESMT-INEG | Survey / Mapping | Easements: ingress/egress (vehicles; private access) | -LAYER N V-ESMT-INEG | -LAYER C white V-ESMT-INEG | -LAYER L Continuous V-ESMT-INEG | -LAYER LW Default V-ESMT-INEG | -LAYER TR 0 V-ESMT-INEG | -LAYER D Topografía / Cartografía - Servidumbres: entrada/salida (vehículos; acceso privado) V-ESMT-INEG
0 | V-ESMT-LSCP | Topografía / Cartografía | Servidumbres: paisajismo | V-ESMT-LSCP (Topografía / Cartografía - Servidumbres: paisajismo) | white | Continuous | Default | 0 | Topografía / Cartografía - Servidumbres: paisajismo | V□-ESMT-LSCP | Survey / Mapping | Easements: landscape | -LAYER N V-ESMT-LSCP | -LAYER C white V-ESMT-LSCP | -LAYER L Continuous V-ESMT-LSCP | -LAYER LW Default V-ESMT-LSCP | -LAYER TR 0 V-ESMT-LSCP | -LAYER D Topografía / Cartografía - Servidumbres: paisajismo V-ESMT-LSCP
0 | V-ESMT-NGAS | Topografía / Cartografía | Servidumbres: línea de gas natural | V-ESMT-NGAS (Topografía / Cartografía - Servidumbres: línea de gas natural) | white | Continuous | Default | 0 | Topografía / Cartografía - Servidumbres: línea de gas natural | V□-ESMT-NGAS | Survey / Mapping | Easements: natural gas line | -LAYER N V-ESMT-NGAS | -LAYER C white V-ESMT-NGAS | -LAYER L Continuous V-ESMT-NGAS | -LAYER LW Default V-ESMT-NGAS | -LAYER TR 0 V-ESMT-NGAS | -LAYER D Topografía / Cartografía - Servidumbres: línea de gas natural V-ESMT-NGAS
0 | V-ESMT-PHON | Topografía / Cartografía | Servidumbres: línea telefónica | V-ESMT-PHON (Topografía / Cartografía - Servidumbres: línea telefónica) | white | Continuous | Default | 0 | Topografía / Cartografía - Servidumbres: línea telefónica | V□-ESMT-PHON | Survey / Mapping | Easements: telephone line | -LAYER N V-ESMT-PHON | -LAYER C white V-ESMT-PHON | -LAYER L Continuous V-ESMT-PHON | -LAYER LW Default V-ESMT-PHON | -LAYER TR 0 V-ESMT-PHON | -LAYER D Topografía / Cartografía - Servidumbres: línea telefónica V-ESMT-PHON
0 | V-ESMT-ROAD | Topografía / Cartografía | Servidumbres: calzada | V-ESMT-ROAD (Topografía / Cartografía - Servidumbres: calzada) | white | Continuous | Default | 0 | Topografía / Cartografía - Servidumbres: calzada | V□-ESMT-ROAD | Survey / Mapping | Easements: roadway | -LAYER N V-ESMT-ROAD | -LAYER C white V-ESMT-ROAD | -LAYER L Continuous V-ESMT-ROAD | -LAYER LW Default V-ESMT-ROAD | -LAYER TR 0 V-ESMT-ROAD | -LAYER D Topografía / Cartografía - Servidumbres: calzada V-ESMT-ROAD
0 | V-ESMT-ROAD-PERM | Topografía / Cartografía | Servidumbres: calzada: permanente | V-ESMT-ROAD-PERM (Topografía / Cartografía - Servidumbres: calzada: permanente) | white | Continuous | Default | 0 | Topografía / Cartografía - Servidumbres: calzada: permanente | V□-ESMT-ROAD-PERM | Survey / Mapping | Easements: roadway: permanent | -LAYER N V-ESMT-ROAD-PERM | -LAYER C white V-ESMT-ROAD-PERM | -LAYER L Continuous V-ESMT-ROAD-PERM | -LAYER LW Default V-ESMT-ROAD-PERM | -LAYER TR 0 V-ESMT-ROAD-PERM | -LAYER D Topografía / Cartografía - Servidumbres: calzada: permanente V-ESMT-ROAD-PERM
0 | V-ESMT-ROAD-TEMP | Topografía / Cartografía | Servidumbres: calzada: temporal | V-ESMT-ROAD-TEMP (Topografía / Cartografía - Servidumbres: calzada: temporal) | white | Continuous | Default | 0 | Topografía / Cartografía - Servidumbres: calzada: temporal | V□-ESMT-ROAD-TEMP | Survey / Mapping | Easements: roadway: temporary | -LAYER N V-ESMT-ROAD-TEMP | -LAYER C white V-ESMT-ROAD-TEMP | -LAYER L Continuous V-ESMT-ROAD-TEMP | -LAYER LW Default V-ESMT-ROAD-TEMP | -LAYER TR 0 V-ESMT-ROAD-TEMP | -LAYER D Topografía / Cartografía - Servidumbres: calzada: temporal V-ESMT-ROAD-TEMP
0 | V-ESMT-RWAY | Topografía / Cartografía | Servidumbres: derecho de paso (acceso público) | V-ESMT-RWAY (Topografía / Cartografía - Servidumbres: derecho de paso (acceso público)) | white | Continuous | Default | 0 | Topografía / Cartografía - Servidumbres: derecho de paso (acceso público) | V□-ESMT-RWAY | Survey / Mapping | Easements: right-of-way (public access) | -LAYER N V-ESMT-RWAY | -LAYER C white V-ESMT-RWAY | -LAYER L Continuous V-ESMT-RWAY | -LAYER LW Default V-ESMT-RWAY | -LAYER TR 0 V-ESMT-RWAY | -LAYER D Topografía / Cartografía - Servidumbres: derecho de paso (acceso público) V-ESMT-RWAY
0 | V-ESMT-SGHT | Topografía / Cartografía | Servidumbres: distancia de visibilidad | V-ESMT-SGHT (Topografía / Cartografía - Servidumbres: distancia de visibilidad) | white | Continuous | Default | 0 | Topografía / Cartografía - Servidumbres: distancia de visibilidad | V□-ESMT-SGHT | Survey / Mapping | Easements: sight distance | -LAYER N V-ESMT-SGHT | -LAYER C white V-ESMT-SGHT | -LAYER L Continuous V-ESMT-SGHT | -LAYER LW Default V-ESMT-SGHT | -LAYER TR 0 V-ESMT-SGHT | -LAYER D Topografía / Cartografía - Servidumbres: distancia de visibilidad V-ESMT-SGHT
0 | V-ESMT-SSWR | Topografía / Cartografía | Servidumbres: alcantarillado sanitario | V-ESMT-SSWR (Topografía / Cartografía - Servidumbres: alcantarillado sanitario) | white | Continuous | Default | 0 | Topografía / Cartografía - Servidumbres: alcantarillado sanitario | V□-ESMT-SSWR | Survey / Mapping | Easements: sanitary sewer | -LAYER N V-ESMT-SSWR | -LAYER C white V-ESMT-SSWR | -LAYER L Continuous V-ESMT-SSWR | -LAYER LW Default V-ESMT-SSWR | -LAYER TR 0 V-ESMT-SSWR | -LAYER D Topografía / Cartografía - Servidumbres: alcantarillado sanitario V-ESMT-SSWR
0 | V-ESMT-STRM | Topografía / Cartografía | Servidumbres: alcantarillado pluvial | V-ESMT-STRM (Topografía / Cartografía - Servidumbres: alcantarillado pluvial) | white | Continuous | Default | 0 | Topografía / Cartografía - Servidumbres: alcantarillado pluvial | V□-ESMT-STRM | Survey / Mapping | Easements: storm sewer | -LAYER N V-ESMT-STRM | -LAYER C white V-ESMT-STRM | -LAYER L Continuous V-ESMT-STRM | -LAYER LW Default V-ESMT-STRM | -LAYER TR 0 V-ESMT-STRM | -LAYER D Topografía / Cartografía - Servidumbres: alcantarillado pluvial V-ESMT-STRM
0 | V-ESMT-SWMT | Topografía / Cartografía | Servidumbres: gestión de aguas pluviales | V-ESMT-SWMT (Topografía / Cartografía - Servidumbres: gestión de aguas pluviales) | white | Continuous | Default | 0 | Topografía / Cartografía - Servidumbres: gestión de aguas pluviales | V□-ESMT-SWMT | Survey / Mapping | Easements: storm water management | -LAYER N V-ESMT-SWMT | -LAYER C white V-ESMT-SWMT | -LAYER L Continuous V-ESMT-SWMT | -LAYER LW Default V-ESMT-SWMT | -LAYER TR 0 V-ESMT-SWMT | -LAYER D Topografía / Cartografía - Servidumbres: gestión de aguas pluviales V-ESMT-SWMT
0 | V-ESMT-TRAL | Topografía / Cartografía | Servidumbres: sendero o camino (acceso público) | V-ESMT-TRAL (Topografía / Cartografía - Servidumbres: sendero o camino (acceso público)) | white | Continuous | Default | 0 | Topografía / Cartografía - Servidumbres: sendero o camino (acceso público) | V□-ESMT-TRAL | Survey / Mapping | Easements: trail or path (public access) | -LAYER N V-ESMT-TRAL | -LAYER C white V-ESMT-TRAL | -LAYER L Continuous V-ESMT-TRAL | -LAYER LW Default V-ESMT-TRAL | -LAYER TR 0 V-ESMT-TRAL | -LAYER D Topografía / Cartografía - Servidumbres: sendero o camino (acceso público) V-ESMT-TRAL
0 | V-ESMT-UTIL | Topografía / Cartografía | Servidumbres: líneas de servicios públicos | V-ESMT-UTIL (Topografía / Cartografía - Servidumbres: líneas de servicios públicos) | white | Continuous | Default | 0 | Topografía / Cartografía - Servidumbres: líneas de servicios públicos | V□-ESMT-UTIL | Survey / Mapping | Easements: utility lines | -LAYER N V-ESMT-UTIL | -LAYER C white V-ESMT-UTIL | -LAYER L Continuous V-ESMT-UTIL | -LAYER LW Default V-ESMT-UTIL | -LAYER TR 0 V-ESMT-UTIL | -LAYER D Topografía / Cartografía - Servidumbres: líneas de servicios públicos V-ESMT-UTIL
0 | V-ESMT-WATR | Topografía / Cartografía | Servidumbres: suministro de agua | V-ESMT-WATR (Topografía / Cartografía - Servidumbres: suministro de agua) | white | Continuous | Default | 0 | Topografía / Cartografía - Servidumbres: suministro de agua | V□-ESMT-WATR | Survey / Mapping | Easements: water supply | -LAYER N V-ESMT-WATR | -LAYER C white V-ESMT-WATR | -LAYER L Continuous V-ESMT-WATR | -LAYER LW Default V-ESMT-WATR | -LAYER TR 0 V-ESMT-WATR | -LAYER D Topografía / Cartografía - Servidumbres: suministro de agua V-ESMT-WATR
0 | V-FLHA | Topografía / Cartografía | Zona con riesgo de inundación | V-FLHA (Topografía / Cartografía - Zona con riesgo de inundación) | white | Continuous | Default | 0 | Topografía / Cartografía - Zona con riesgo de inundación | V□-FLHA | Survey / Mapping | Flood hazard area | -LAYER N V-FLHA | -LAYER C white V-FLHA | -LAYER L Continuous V-FLHA | -LAYER LW Default V-FLHA | -LAYER TR 0 V-FLHA | -LAYER D Topografía / Cartografía - Zona con riesgo de inundación V-FLHA
0 | V-FUEL | Topografía / Cartografía | Sistemas de combustible | V-FUEL (Topografía / Cartografía - Sistemas de combustible) | white | Continuous | Default | 0 | Topografía / Cartografía - Sistemas de combustible | V□-FUEL | Survey / Mapping | Fuel systems | -LAYER N V-FUEL | -LAYER C white V-FUEL | -LAYER L Continuous V-FUEL | -LAYER LW Default V-FUEL | -LAYER TR 0 V-FUEL | -LAYER D Topografía / Cartografía - Sistemas de combustible V-FUEL
0 | V-FUEL-MHOL | Topografía / Cartografía | Sistemas de combustible: pozo de registro | V-FUEL-MHOL (Topografía / Cartografía - Sistemas de combustible: pozo de registro) | white | Continuous | Default | 0 | Topografía / Cartografía - Sistemas de combustible: pozo de registro | V□-FUEL-MHOL | Survey / Mapping | Fuel systems: manhole | -LAYER N V-FUEL-MHOL | -LAYER C white V-FUEL-MHOL | -LAYER L Continuous V-FUEL-MHOL | -LAYER LW Default V-FUEL-MHOL | -LAYER TR 0 V-FUEL-MHOL | -LAYER D Topografía / Cartografía - Sistemas de combustible: pozo de registro V-FUEL-MHOL
0 | V-FUEL-PIPE | Topografía / Cartografía | Sistemas de combustible: tuberías | V-FUEL-PIPE (Topografía / Cartografía - Sistemas de combustible: tuberías) | white | Continuous | Default | 0 | Topografía / Cartografía - Sistemas de combustible: tuberías | V□-FUEL-PIPE | Survey / Mapping | Fuel systems: piping | -LAYER N V-FUEL-PIPE | -LAYER C white V-FUEL-PIPE | -LAYER L Continuous V-FUEL-PIPE | -LAYER LW Default V-FUEL-PIPE | -LAYER TR 0 V-FUEL-PIPE | -LAYER D Topografía / Cartografía - Sistemas de combustible: tuberías V-FUEL-PIPE
0 | V-FUEL-TANK | Topografía / Cartografía | Sistemas de combustible: tanques de almacenamiento | V-FUEL-TANK (Topografía / Cartografía - Sistemas de combustible: tanques de almacenamiento) | white | Continuous | Default | 0 | Topografía / Cartografía - Sistemas de combustible: tanques de almacenamiento | V□-FUEL-TANK | Survey / Mapping | Fuel systems: storage tanks | -LAYER N V-FUEL-TANK | -LAYER C white V-FUEL-TANK | -LAYER L Continuous V-FUEL-TANK | -LAYER LW Default V-FUEL-TANK | -LAYER TR 0 V-FUEL-TANK | -LAYER D Topografía / Cartografía - Sistemas de combustible: tanques de almacenamiento V-FUEL-TANK
0 | V-FUEL-UGND | Topografía / Cartografía | Sistemas de combustible: subterráneos | V-FUEL-UGND (Topografía / Cartografía - Sistemas de combustible: subterráneos) | white | Continuous | Default | 0 | Topografía / Cartografía - Sistemas de combustible: subterráneos | V□-FUEL-UGND | Survey / Mapping | Fuel systems: underground | -LAYER N V-FUEL-UGND | -LAYER C white V-FUEL-UGND | -LAYER L Continuous V-FUEL-UGND | -LAYER LW Default V-FUEL-UGND | -LAYER TR 0 V-FUEL-UGND | -LAYER D Topografía / Cartografía - Sistemas de combustible: subterráneos V-FUEL-UGND
0 | V-NGAS | Topografía / Cartografía | Sistemas de gas natural | V-NGAS (Topografía / Cartografía - Sistemas de gas natural) | white | Continuous | Default | 0 | Topografía / Cartografía - Sistemas de gas natural | V□-NGAS | Survey / Mapping | Natural gas systems | -LAYER N V-NGAS | -LAYER C white V-NGAS | -LAYER L Continuous V-NGAS | -LAYER LW Default V-NGAS | -LAYER TR 0 V-NGAS | -LAYER D Topografía / Cartografía - Sistemas de gas natural V-NGAS
0 | V-NGAS-MHOL | Topografía / Cartografía | Sistemas de gas natural: pozo de registro | V-NGAS-MHOL (Topografía / Cartografía - Sistemas de gas natural: pozo de registro) | white | Continuous | Default | 0 | Topografía / Cartografía - Sistemas de gas natural: pozo de registro | V□-NGAS-MHOL | Survey / Mapping | Natural gas systems: manhole | -LAYER N V-NGAS-MHOL | -LAYER C white V-NGAS-MHOL | -LAYER L Continuous V-NGAS-MHOL | -LAYER LW Default V-NGAS-MHOL | -LAYER TR 0 V-NGAS-MHOL | -LAYER D Topografía / Cartografía - Sistemas de gas natural: pozo de registro V-NGAS-MHOL
0 | V-NGAS-PIPE | Topografía / Cartografía | Sistemas de gas natural: tuberías | V-NGAS-PIPE (Topografía / Cartografía - Sistemas de gas natural: tuberías) | white | Continuous | Default | 0 | Topografía / Cartografía - Sistemas de gas natural: tuberías | V□-NGAS-PIPE | Survey / Mapping | Natural gas systems: piping | -LAYER N V-NGAS-PIPE | -LAYER C white V-NGAS-PIPE | -LAYER L Continuous V-NGAS-PIPE | -LAYER LW Default V-NGAS-PIPE | -LAYER TR 0 V-NGAS-PIPE | -LAYER D Topografía / Cartografía - Sistemas de gas natural: tuberías V-NGAS-PIPE
0 | V-NGAS-TANK | Topografía / Cartografía | Sistemas de gas natural: tanques de almacenamiento | V-NGAS-TANK (Topografía / Cartografía - Sistemas de gas natural: tanques de almacenamiento) | white | Continuous | Default | 0 | Topografía / Cartografía - Sistemas de gas natural: tanques de almacenamiento | V□-NGAS-TANK | Survey / Mapping | Natural gas systems: storage tanks | -LAYER N V-NGAS-TANK | -LAYER C white V-NGAS-TANK | -LAYER L Continuous V-NGAS-TANK | -LAYER LW Default V-NGAS-TANK | -LAYER TR 0 V-NGAS-TANK | -LAYER D Topografía / Cartografía - Sistemas de gas natural: tanques de almacenamiento V-NGAS-TANK
0 | V-NGAS-UGND | Topografía / Cartografía | Sistemas de gas natural: subterráneos | V-NGAS-UGND (Topografía / Cartografía - Sistemas de gas natural: subterráneos) | white | Continuous | Default | 0 | Topografía / Cartografía - Sistemas de gas natural: subterráneos | V□-NGAS-UGND | Survey / Mapping | Natural gas systems: underground | -LAYER N V-NGAS-UGND | -LAYER C white V-NGAS-UGND | -LAYER L Continuous V-NGAS-UGND | -LAYER LW Default V-NGAS-UGND | -LAYER TR 0 V-NGAS-UGND | -LAYER D Topografía / Cartografía - Sistemas de gas natural: subterráneos V-NGAS-UGND
1 | V-NODE | Topografía / Cartografía | Nodo | V-NODE (Topografía / Cartografía - Nodo) | white | Continuous | Default | 0 | Topografía / Cartografía - Nodo | V□-NODE | Survey / Mapping | Node | -LAYER N V-NODE | -LAYER C white V-NODE | -LAYER L Continuous V-NODE | -LAYER LW Default V-NODE | -LAYER TR 0 V-NODE | -LAYER D Topografía / Cartografía - Nodo V-NODE
0 | V-NODE-ABUT | Topografía / Cartografía | Nodo: estribo | V-NODE-ABUT (Topografía / Cartografía - Nodo: estribo) | white | Continuous | Default | 0 | Topografía / Cartografía - Nodo: estribo | V□-NODE-ABUT | Survey / Mapping | Node: abutment | -LAYER N V-NODE-ABUT | -LAYER C white V-NODE-ABUT | -LAYER L Continuous V-NODE-ABUT | -LAYER LW Default V-NODE-ABUT | -LAYER TR 0 V-NODE-ABUT | -LAYER D Topografía / Cartografía - Nodo: estribo V-NODE-ABUT
0 | V-NODE-ACTL | Topografía / Cartografía | Nodo: puntos de control aéreos horizontales y verticales | V-NODE-ACTL (Topografía / Cartografía - Nodo: puntos de control aéreos horizontales y verticales) | white | Continuous | Default | 0 | Topografía / Cartografía - Nodo: puntos de control aéreos horizontales y verticales | V□-NODE-ACTL | Survey / Mapping | Node: aerial horizontal and vertical control points | -LAYER N V-NODE-ACTL | -LAYER C white V-NODE-ACTL | -LAYER L Continuous V-NODE-ACTL | -LAYER LW Default V-NODE-ACTL | -LAYER TR 0 V-NODE-ACTL | -LAYER D Topografía / Cartografía - Nodo: puntos de control aéreos horizontales y verticales V-NODE-ACTL
0 | V-NODE-BLDG | Topografía / Cartografía | Nodo: puntos de construcción | V-NODE-BLDG (Topografía / Cartografía - Nodo: puntos de construcción) | white | Continuous | Default | 0 | Topografía / Cartografía - Nodo: puntos de construcción | V□-NODE-BLDG | Survey / Mapping | Node: building points | -LAYER N V-NODE-BLDG | -LAYER C white V-NODE-BLDG | -LAYER L Continuous V-NODE-BLDG | -LAYER LW Default V-NODE-BLDG | -LAYER TR 0 V-NODE-BLDG | -LAYER D Topografía / Cartografía - Nodo: puntos de construcción V-NODE-BLDG
0 | V-NODE-BLIN | Topografía / Cartografía | Nodo: línea base | V-NODE-BLIN (Topografía / Cartografía - Nodo: línea base) | white | Continuous | Default | 0 | Topografía / Cartografía - Nodo: línea base | V□-NODE-BLIN | Survey / Mapping | Node: baseline | -LAYER N V-NODE-BLIN | -LAYER C white V-NODE-BLIN | -LAYER L Continuous V-NODE-BLIN | -LAYER LW Default V-NODE-BLIN | -LAYER TR 0 V-NODE-BLIN | -LAYER D Topografía / Cartografía - Nodo: línea base V-NODE-BLIN
0 | V-NODE-BRDG | Topografía / Cartografía | Nodo: puntos de medición de puentes | V-NODE-BRDG (Topografía / Cartografía - Nodo: puntos de medición de puentes) | white | Continuous | Default | 0 | Topografía / Cartografía - Nodo: puntos de medición de puentes | V□-NODE-BRDG | Survey / Mapping | Node: bridge survey points | -LAYER N V-NODE-BRDG | -LAYER C white V-NODE-BRDG | -LAYER L Continuous V-NODE-BRDG | -LAYER LW Default V-NODE-BRDG | -LAYER TR 0 V-NODE-BRDG | -LAYER D Topografía / Cartografía - Nodo: puntos de medición de puentes V-NODE-BRDG
0 | V-NODE-BRKL | Topografía / Cartografía | Nodo: líneas de corte, elevación puntual Puntos y líneas para la creación de líneas de quiebre como parte superior del terraplén | V-NODE-BRKL (Topografía / Cartografía - Nodo: líneas de corte, elevación puntual Puntos y líneas para la creación de líneas de quiebre como parte superior del terraplén) | white | Continuous | Default | 0 | Topografía / Cartografía - Nodo: líneas de corte, elevación puntual Puntos y líneas para la creación de líneas de quiebre como parte superior del terraplén | V□-NODE-BRKL | Survey / Mapping | Node: break lines, spot elev. points and lines for creation of break lines as top of bank | -LAYER N V-NODE-BRKL | -LAYER C white V-NODE-BRKL | -LAYER L Continuous V-NODE-BRKL | -LAYER LW Default V-NODE-BRKL | -LAYER TR 0 V-NODE-BRKL | -LAYER D Topografía / Cartografía - Nodo: líneas de corte, elevación puntual Puntos y líneas para la creación de líneas de quiebre como parte superior del terraplén V-NODE-BRKL
0 | V-NODE-BROW | Topografía / Cartografía | Nodo: Puntos de hilera de maleza | V-NODE-BROW (Topografía / Cartografía - Nodo: Puntos de hilera de maleza) | white | Continuous | Default | 0 | Topografía / Cartografía - Nodo: Puntos de hilera de maleza | V□-NODE-BROW | Survey / Mapping | Node: brush row points | -LAYER N V-NODE-BROW | -LAYER C white V-NODE-BROW | -LAYER L Continuous V-NODE-BROW | -LAYER LW Default V-NODE-BROW | -LAYER TR 0 V-NODE-BROW | -LAYER D Topografía / Cartografía - Nodo: Puntos de hilera de maleza V-NODE-BROW
0 | V-NODE-BRSH | Topografía / Cartografía | Nodo: Puntos de maleza | V-NODE-BRSH (Topografía / Cartografía - Nodo: Puntos de maleza) | white | Continuous | Default | 0 | Topografía / Cartografía - Nodo: Puntos de maleza | V□-NODE-BRSH | Survey / Mapping | Node: brush points | -LAYER N V-NODE-BRSH | -LAYER C white V-NODE-BRSH | -LAYER L Continuous V-NODE-BRSH | -LAYER LW Default V-NODE-BRSH | -LAYER TR 0 V-NODE-BRSH | -LAYER D Topografía / Cartografía - Nodo: Puntos de maleza V-NODE-BRSH
0 | V-NODE-CABL | Topografía / Cartografía | Nodo: Sistemas de cableado subterráneo | V-NODE-CABL (Topografía / Cartografía - Nodo: Sistemas de cableado subterráneo) | white | Continuous | Default | 0 | Topografía / Cartografía - Nodo: Sistemas de cableado subterráneo | V□-NODE-CABL | Survey / Mapping | Node: underground cable systems | -LAYER N V-NODE-CABL | -LAYER C white V-NODE-CABL | -LAYER L Continuous V-NODE-CABL | -LAYER LW Default V-NODE-CABL | -LAYER TR 0 V-NODE-CABL | -LAYER D Topografía / Cartografía - Nodo: Sistemas de cableado subterráneo V-NODE-CABL
0 | V-NODE-CURB | Topografía / Cartografía | Nodo: Bordillo | V-NODE-CURB (Topografía / Cartografía - Nodo: Bordillo) | white | Continuous | Default | 0 | Topografía / Cartografía - Nodo: Bordillo | V□-NODE-CURB | Survey / Mapping | Node: curb | -LAYER N V-NODE-CURB | -LAYER C white V-NODE-CURB | -LAYER L Continuous V-NODE-CURB | -LAYER LW Default V-NODE-CURB | -LAYER TR 0 V-NODE-CURB | -LAYER D Topografía / Cartografía - Nodo: Bordillo V-NODE-CURB
0 | V-NODE-DASP | Topografía / Cartografía | Nodo: Atributos de descripción para puntos topográficos | V-NODE-DASP (Topografía / Cartografía - Nodo: Atributos de descripción para puntos topográficos) | white | Continuous | Default | 0 | Topografía / Cartografía - Nodo: Atributos de descripción para puntos topográficos | V□-NODE-DASP | Survey / Mapping | Node: description attributes for survey points | -LAYER N V-NODE-DASP | -LAYER C white V-NODE-DASP | -LAYER L Continuous V-NODE-DASP | -LAYER LW Default V-NODE-DASP | -LAYER TR 0 V-NODE-DASP | -LAYER D Topografía / Cartografía - Nodo: Atributos de descripción para puntos topográficos V-NODE-DASP
0 | V-NODE-DECK | Topografía / Cartografía | Nodo: Plataforma | V-NODE-DECK (Topografía / Cartografía - Nodo: Plataforma) | white | Continuous | Default | 0 | Topografía / Cartografía - Nodo: Plataforma | V□-NODE-DECK | Survey / Mapping | Node: deck | -LAYER N V-NODE-DECK | -LAYER C white V-NODE-DECK | -LAYER L Continuous V-NODE-DECK | -LAYER LW Default V-NODE-DECK | -LAYER TR 0 V-NODE-DECK | -LAYER D Topografía / Cartografía - Nodo: Plataforma V-NODE-DECK
0 | V-NODE-DRIV | Topografía / Cartografía | Nodo: Acceso vehicular | V-NODE-DRIV (Topografía / Cartografía - Nodo: Acceso vehicular) | white | Continuous | Default | 0 | Topografía / Cartografía - Nodo: Acceso vehicular | V□-NODE-DRIV | Survey / Mapping | Node: driveway | -LAYER N V-NODE-DRIV | -LAYER C white V-NODE-DRIV | -LAYER L Continuous V-NODE-DRIV | -LAYER LW Default V-NODE-DRIV | -LAYER TR 0 V-NODE-DRIV | -LAYER D Topografía / Cartografía - Nodo: Acceso vehicular V-NODE-DRIV
0 | V-NODE-EASP | Topografía / Cartografía | Nodo: Atributos de elevación para puntos topográficos | V-NODE-EASP (Topografía / Cartografía - Nodo: Atributos de elevación para puntos topográficos) | white | Continuous | Default | 0 | Topografía / Cartografía - Nodo: Atributos de elevación para puntos topográficos | V□-NODE-EASP | Survey / Mapping | Node: elevation attributes for survey points | -LAYER N V-NODE-EASP | -LAYER C white V-NODE-EASP | -LAYER L Continuous V-NODE-EASP | -LAYER LW Default V-NODE-EASP | -LAYER TR 0 V-NODE-EASP | -LAYER D Topografía / Cartografía - Nodo: Atributos de elevación para puntos topográficos V-NODE-EASP
0 | V-NODE-EXPJ | Topografía / Cartografía | Nodo: Junta de dilatación | V-NODE-EXPJ (Topografía / Cartografía - Nodo: Junta de dilatación) | white | Continuous | Default | 0 | Topografía / Cartografía - Nodo: Junta de dilatación | V□-NODE-EXPJ | Survey / Mapping | Node: expansion joint | -LAYER N V-NODE-EXPJ | -LAYER C white V-NODE-EXPJ | -LAYER L Continuous V-NODE-EXPJ | -LAYER LW Default V-NODE-EXPJ | -LAYER TR 0 V-NODE-EXPJ | -LAYER D Topografía / Cartografía - Nodo: Junta de dilatación V-NODE-EXPJ
0 | V-NODE-GRND | Topografía / Cartografía | Nodo: Suelo | V-NODE-GRND (Topografía / Cartografía - Nodo: Suelo) | white | Continuous | Default | 0 | Topografía / Cartografía - Nodo: Suelo | V□-NODE-GRND | Survey / Mapping | Node: ground | -LAYER N V-NODE-GRND | -LAYER C white V-NODE-GRND | -LAYER L Continuous V-NODE-GRND | -LAYER LW Default V-NODE-GRND | -LAYER TR 0 V-NODE-GRND | -LAYER D Topografía / Cartografía - Nodo: Suelo V-NODE-GRND
0 | V-NODE-MHOL | Topografía / Cartografía | Nodo: Pozo de registro | V-NODE-MHOL (Topografía / Cartografía - Nodo: Pozo de registro) | white | Continuous | Default | 0 | Topografía / Cartografía - Nodo: Pozo de registro | V□-NODE-MHOL | Survey / Mapping | Node: manhole | -LAYER N V-NODE-MHOL | -LAYER C white V-NODE-MHOL | -LAYER L Continuous V-NODE-MHOL | -LAYER LW Default V-NODE-MHOL | -LAYER TR 0 V-NODE-MHOL | -LAYER D Topografía / Cartografía - Nodo: Pozo de registro V-NODE-MHOL
0 | V-NODE-MRKG | Topografía / Cartografía | Nodo: Marcas en el pavimento (franjas amarillas/blancas) | V-NODE-MRKG (Topografía / Cartografía - Nodo: Marcas en el pavimento (franjas amarillas/blancas)) | white | Continuous | Default | 0 | Topografía / Cartografía - Nodo: Marcas en el pavimento (franjas amarillas/blancas) | V□-NODE-MRKG | Survey / Mapping | Node: pavement markings (yellow/white stripes) | -LAYER N V-NODE-MRKG | -LAYER C white V-NODE-MRKG | -LAYER L Continuous V-NODE-MRKG | -LAYER LW Default V-NODE-MRKG | -LAYER TR 0 V-NODE-MRKG | -LAYER D Topografía / Cartografía - Nodo: Marcas en el pavimento (franjas amarillas/blancas) V-NODE-MRKG
0 | V-NODE-NGAS | Topografía / Cartografía | Nodo: Línea de gas natural | V-NODE-NGAS (Topografía / Cartografía - Nodo: Línea de gas natural) | white | Continuous | Default | 0 | Topografía / Cartografía - Nodo: Línea de gas natural | V□-NODE-NGAS | Survey / Mapping | Node: natural gas line | -LAYER N V-NODE-NGAS | -LAYER C white V-NODE-NGAS | -LAYER L Continuous V-NODE-NGAS | -LAYER LW Default V-NODE-NGAS | -LAYER TR 0 V-NODE-NGAS | -LAYER D Topografía / Cartografía - Nodo: Línea de gas natural V-NODE-NGAS
0 | V-NODE-PASP | Topografía / Cartografía | Nodo: Atributos de número de punto para puntos topográficos | V-NODE-PASP (Topografía / Cartografía - Nodo: Atributos de número de punto para puntos topográficos) | white | Continuous | Default | 0 | Topografía / Cartografía - Nodo: Atributos de número de punto para puntos topográficos | V□-NODE-PASP | Survey / Mapping | Node: point number attributes for survey points | -LAYER N V-NODE-PASP | -LAYER C white V-NODE-PASP | -LAYER L Continuous V-NODE-PASP | -LAYER LW Default V-NODE-PASP | -LAYER TR 0 V-NODE-PASP | -LAYER D Topografía / Cartografía - Nodo: Atributos de número de punto para puntos topográficos V-NODE-PASP
0 | V-NODE-PIPE | Topografía / Cartografía | Nodo: Tuberías (alcantarillas de acceso vehicular/carretera) | V-NODE-PIPE (Topografía / Cartografía - Nodo: Tuberías (alcantarillas de acceso vehicular/carretera)) | white | Continuous | Default | 0 | Topografía / Cartografía - Nodo: Tuberías (alcantarillas de acceso vehicular/carretera) | V□-NODE-PIPE | Survey / Mapping | Node: piping (driveway/roadway culverts) | -LAYER N V-NODE-PIPE | -LAYER C white V-NODE-PIPE | -LAYER L Continuous V-NODE-PIPE | -LAYER LW Default V-NODE-PIPE | -LAYER TR 0 V-NODE-PIPE | -LAYER D Topografía / Cartografía - Nodo: Tuberías (alcantarillas de acceso vehicular/carretera) V-NODE-PIPE
0 | V-NODE-POLE | Topografía / Cartografía | Nodo: Poste (eléctrico, telefónico, etc.) | V-NODE-POLE (Topografía / Cartografía - Nodo: Poste (eléctrico, telefónico, etc.)) | white | Continuous | Default | 0 | Topografía / Cartografía - Nodo: Poste (eléctrico, telefónico, etc.) | V□-NODE-POLE | Survey / Mapping | Node: pole (power, telephone, etc.) | -LAYER N V-NODE-POLE | -LAYER C white V-NODE-POLE | -LAYER L Continuous V-NODE-POLE | -LAYER LW Default V-NODE-POLE | -LAYER TR 0 V-NODE-POLE | -LAYER D Topografía / Cartografía - Nodo: Poste (eléctrico, telefónico, etc.) V-NODE-POLE
0 | V-NODE-PVMT | Topografía / Cartografía | Nodo: Pavimento | V-NODE-PVMT (Topografía / Cartografía - Nodo: Pavimento) | white | Continuous | Default | 0 | Topografía / Cartografía - Nodo: Pavimento | V□-NODE-PVMT | Survey / Mapping | Node: pavement | -LAYER N V-NODE-PVMT | -LAYER C white V-NODE-PVMT | -LAYER L Continuous V-NODE-PVMT | -LAYER LW Default V-NODE-PVMT | -LAYER TR 0 V-NODE-PVMT | -LAYER D Topografía / Cartografía - Nodo: Pavimento V-NODE-PVMT
0 | V-NODE-SIGN | Topografía / Cartografía | Nodo: Señalización | V-NODE-SIGN (Topografía / Cartografía - Nodo: Señalización) | white | Continuous | Default | 0 | Topografía / Cartografía - Nodo: Señalización | V□-NODE-SIGN | Survey / Mapping | Node: signage | -LAYER N V-NODE-SIGN | -LAYER C white V-NODE-SIGN | -LAYER L Continuous V-NODE-SIGN | -LAYER LW Default V-NODE-SIGN | -LAYER TR 0 V-NODE-SIGN | -LAYER D Topografía / Cartografía - Nodo: Señalización V-NODE-SIGN
0 | V-NODE-SSWR | Topografía / Cartografía | Nodo: Alcantarillado sanitario | V-NODE-SSWR (Topografía / Cartografía - Nodo: Alcantarillado sanitario) | white | Continuous | Default | 0 | Topografía / Cartografía - Nodo: Alcantarillado sanitario | V□-NODE-SSWR | Survey / Mapping | Node: sanitary sewer | -LAYER N V-NODE-SSWR | -LAYER C white V-NODE-SSWR | -LAYER L Continuous V-NODE-SSWR | -LAYER LW Default V-NODE-SSWR | -LAYER TR 0 V-NODE-SSWR | -LAYER D Topografía / Cartografía - Nodo: Alcantarillado sanitario V-NODE-SSWR
0 | V-NODE-STRM | Topografía / Cartografía | Nodo: Alcantarillado pluvial | V-NODE-STRM (Topografía / Cartografía - Nodo: Alcantarillado pluvial) | white | Continuous | Default | 0 | Topografía / Cartografía - Nodo: Alcantarillado pluvial | V□-NODE-STRM | Survey / Mapping | Node: storm sewer | -LAYER N V-NODE-STRM | -LAYER C white V-NODE-STRM | -LAYER L Continuous V-NODE-STRM | -LAYER LW Default V-NODE-STRM | -LAYER TR 0 V-NODE-STRM | -LAYER D Topografía / Cartografía - Nodo: Alcantarillado pluvial V-NODE-STRM
0 | V-NODE-SWLK | Topografía / Cartografía | Nodo: Aceras | V-NODE-SWLK (Topografía / Cartografía - Nodo: Aceras) | white | Continuous | Default | 0 | Topografía / Cartografía - Nodo: Aceras | V□-NODE-SWLK | Survey / Mapping | Node: sidewalks | -LAYER N V-NODE-SWLK | -LAYER C white V-NODE-SWLK | -LAYER L Continuous V-NODE-SWLK | -LAYER LW Default V-NODE-SWLK | -LAYER TR 0 V-NODE-SWLK | -LAYER D Topografía / Cartografía - Nodo: Aceras V-NODE-SWLK
0 | V-NODE-TREE | Topografía / Cartografía | Nodo: Árbol | V-NODE-TREE (Topografía / Cartografía - Nodo: Árbol) | white | Continuous | Default | 0 | Topografía / Cartografía - Nodo: Árbol | V□-NODE-TREE | Survey / Mapping | Node: tree | -LAYER N V-NODE-TREE | -LAYER C white V-NODE-TREE | -LAYER L Continuous V-NODE-TREE | -LAYER LW Default V-NODE-TREE | -LAYER TR 0 V-NODE-TREE | -LAYER D Topografía / Cartografía - Nodo: Árbol V-NODE-TREE
0 | V-NODE-TROW | Topografía / Cartografía | Nodo: Hilera de árboles | V-NODE-TROW (Topografía / Cartografía - Nodo: Hilera de árboles) | white | Continuous | Default | 0 | Topografía / Cartografía - Nodo: Hilera de árboles | V□-NODE-TROW | Survey / Mapping | Node: tree row | -LAYER N V-NODE-TROW | -LAYER C white V-NODE-TROW | -LAYER L Continuous V-NODE-TROW | -LAYER LW Default V-NODE-TROW | -LAYER TR 0 V-NODE-TROW | -LAYER D Topografía / Cartografía - Nodo: Hilera de árboles V-NODE-TROW
0 | V-NODE-WATR | Topografía / Cartografía | Nodo: Suministro de agua | V-NODE-WATR (Topografía / Cartografía - Nodo: Suministro de agua) | white | Continuous | Default | 0 | Topografía / Cartografía - Nodo: Suministro de agua | V□-NODE-WATR | Survey / Mapping | Node: water supply | -LAYER N V-NODE-WATR | -LAYER C white V-NODE-WATR | -LAYER L Continuous V-NODE-WATR | -LAYER LW Default V-NODE-WATR | -LAYER TR 0 V-NODE-WATR | -LAYER D Topografía / Cartografía - Nodo: Suministro de agua V-NODE-WATR
1 | V-POWR | Topografía / Cartografía | Energía | V-POWR (Topografía / Cartografía - Energía) | white | DASHED | 0.15 | 0 | Topografía / Cartografía - Energía | V□-POWR | Survey / Mapping | Power | -LAYER N V-POWR | -LAYER C white V-POWR | -LAYER L DASHED V-POWR | -LAYER LW 0.15 V-POWR | -LAYER TR 0 V-POWR | -LAYER D Topografía / Cartografía - Energía V-POWR
0 | V-POWR-FENC | Topografía / Cartografía | Energía: Cercas | V-POWR-FENC (Topografía / Cartografía - Energía: Cercas) | white | Continuous | Default | 0 | Topografía / Cartografía - Energía: Cercas | V□-POWR-FENC | Survey / Mapping | Power: fences | -LAYER N V-POWR-FENC | -LAYER C white V-POWR-FENC | -LAYER L Continuous V-POWR-FENC | -LAYER LW Default V-POWR-FENC | -LAYER TR 0 V-POWR-FENC | -LAYER D Topografía / Cartografía - Energía: Cercas V-POWR-FENC
0 | V-POWR-INST | Topografía / Cartografía | Energía: Instrumentación (medidores, transformadores) | V-POWR-INST (Topografía / Cartografía - Energía: Instrumentación (medidores, transformadores)) | white | Continuous | Default | 0 | Topografía / Cartografía - Energía: Instrumentación (medidores, transformadores) | V□-POWR-INST | Survey / Mapping | Power: instrumentation (meters, transformers) | -LAYER N V-POWR-INST | -LAYER C white V-POWR-INST | -LAYER L Continuous V-POWR-INST | -LAYER LW Default V-POWR-INST | -LAYER TR 0 V-POWR-INST | -LAYER D Topografía / Cartografía - Energía: Instrumentación (medidores, transformadores) V-POWR-INST
0 | V-POWR-MHOL | Topografía / Cartografía | Energía: Pozo de registro | V-POWR-MHOL (Topografía / Cartografía - Energía: Pozo de registro) | white | Continuous | Default | 0 | Topografía / Cartografía - Energía: Pozo de registro | V□-POWR-MHOL | Survey / Mapping | Power: manhole | -LAYER N V-POWR-MHOL | -LAYER C white V-POWR-MHOL | -LAYER L Continuous V-POWR-MHOL | -LAYER LW Default V-POWR-MHOL | -LAYER TR 0 V-POWR-MHOL | -LAYER D Topografía / Cartografía - Energía: Pozo de registro V-POWR-MHOL
0 | V-POWR-OVHD | Topografía / Cartografía | Energía: Aérea | V-POWR-OVHD (Topografía / Cartografía - Energía: Aérea) | white | Continuous | Default | 0 | Topografía / Cartografía - Energía: Aérea | V□-POWR-OVHD | Survey / Mapping | Power: overhead | -LAYER N V-POWR-OVHD | -LAYER C white V-POWR-OVHD | -LAYER L Continuous V-POWR-OVHD | -LAYER LW Default V-POWR-OVHD | -LAYER TR 0 V-POWR-OVHD | -LAYER D Topografía / Cartografía - Energía: Aérea V-POWR-OVHD
0 | V-POWR-POLE | Topografía / Cartografía | Energía: Poste | V-POWR-POLE (Topografía / Cartografía - Energía: Poste) | white | Continuous | Default | 0 | Topografía / Cartografía - Energía: Poste | V□-POWR-POLE | Survey / Mapping | Power: pole | -LAYER N V-POWR-POLE | -LAYER C white V-POWR-POLE | -LAYER L Continuous V-POWR-POLE | -LAYER LW Default V-POWR-POLE | -LAYER TR 0 V-POWR-POLE | -LAYER D Topografía / Cartografía - Energía: Poste V-POWR-POLE
0 | V-POWR-STRC | Topografía / Cartografía | Energía: Estructuras | V-POWR-STRC (Topografía / Cartografía - Energía: Estructuras) | white | Continuous | Default | 0 | Topografía / Cartografía - Energía: Estructuras | V□-POWR-STRC | Survey / Mapping | Power: structures | -LAYER N V-POWR-STRC | -LAYER C white V-POWR-STRC | -LAYER L Continuous V-POWR-STRC | -LAYER LW Default V-POWR-STRC | -LAYER TR 0 V-POWR-STRC | -LAYER D Topografía / Cartografía - Energía: Estructuras V-POWR-STRC
0 | V-POWR-UGND | Topografía / Cartografía | Energía: Subterráneo | V-POWR-UGND (Topografía / Cartografía - Energía: Subterráneo) | white | Continuous | Default | 0 | Topografía / Cartografía - Energía: Subterráneo | V□-POWR-UGND | Survey / Mapping | Power: underground | -LAYER N V-POWR-UGND | -LAYER C white V-POWR-UGND | -LAYER L Continuous V-POWR-UGND | -LAYER LW Default V-POWR-UGND | -LAYER TR 0 V-POWR-UGND | -LAYER D Topografía / Cartografía - Energía: Subterráneo V-POWR-UGND
1 | V-PRKG | Topografía / Cartografía | Estacionamientos | V-PRKG (Topografía / Cartografía - Estacionamientos) | white | Continuous | Default | 0 | Topografía / Cartografía - Estacionamientos | V□-PRKG | Survey / Mapping | Parking lots | -LAYER N V-PRKG | -LAYER C white V-PRKG | -LAYER L Continuous V-PRKG | -LAYER LW Default V-PRKG | -LAYER TR 0 V-PRKG | -LAYER D Topografía / Cartografía - Estacionamientos V-PRKG
0 | V-PRKG-ASPH | Topografía / Cartografía | Estacionamientos: asfalto | V-PRKG-ASPH (Topografía / Cartografía - Estacionamientos: asfalto) | white | Continuous | Default | 0 | Topografía / Cartografía - Estacionamientos: asfalto | V□-PRKG-ASPH | Survey / Mapping | Parking lots: asphalt | -LAYER N V-PRKG-ASPH | -LAYER C white V-PRKG-ASPH | -LAYER L Continuous V-PRKG-ASPH | -LAYER LW Default V-PRKG-ASPH | -LAYER TR 0 V-PRKG-ASPH | -LAYER D Topografía / Cartografía - Estacionamientos: asfalto V-PRKG-ASPH
0 | V-PRKG-CNTR | Topografía / Cartografía | Estacionamientos: centro | V-PRKG-CNTR (Topografía / Cartografía - Estacionamientos: centro) | white | Continuous | Default | 0 | Topografía / Cartografía - Estacionamientos: centro | V□-PRKG-CNTR | Survey / Mapping | Parking lots: center | -LAYER N V-PRKG-CNTR | -LAYER C white V-PRKG-CNTR | -LAYER L Continuous V-PRKG-CNTR | -LAYER LW Default V-PRKG-CNTR | -LAYER TR 0 V-PRKG-CNTR | -LAYER D Topografía / Cartografía - Estacionamientos: centro V-PRKG-CNTR
0 | V-PRKG-CONC | Topografía / Cartografía | Estacionamientos: concreto | V-PRKG-CONC (Topografía / Cartografía - Estacionamientos: concreto) | white | Continuous | Default | 0 | Topografía / Cartografía - Estacionamientos: concreto | V□-PRKG-CONC | Survey / Mapping | Parking lots: concrete | -LAYER N V-PRKG-CONC | -LAYER C white V-PRKG-CONC | -LAYER L Continuous V-PRKG-CONC | -LAYER LW Default V-PRKG-CONC | -LAYER TR 0 V-PRKG-CONC | -LAYER D Topografía / Cartografía - Estacionamientos: concreto V-PRKG-CONC
0 | V-PRKG-CURB | Topografía / Cartografía | Estacionamientos: bordillo | V-PRKG-CURB (Topografía / Cartografía - Estacionamientos: bordillo) | white | Continuous | Default | 0 | Topografía / Cartografía - Estacionamientos: bordillo | V□-PRKG-CURB | Survey / Mapping | Parking lots: curb | -LAYER N V-PRKG-CURB | -LAYER C white V-PRKG-CURB | -LAYER L Continuous V-PRKG-CURB | -LAYER LW Default V-PRKG-CURB | -LAYER TR 0 V-PRKG-CURB | -LAYER D Topografía / Cartografía - Estacionamientos: bordillo V-PRKG-CURB
0 | V-PRKG-DRAN | Topografía / Cartografía | Estacionamientos: indicaciones de pendiente de drenaje | V-PRKG-DRAN (Topografía / Cartografía - Estacionamientos: indicaciones de pendiente de drenaje) | white | Continuous | Default | 0 | Topografía / Cartografía - Estacionamientos: indicaciones de pendiente de drenaje | V□-PRKG-DRAN | Survey / Mapping | Parking lots: drainage slope indications | -LAYER N V-PRKG-DRAN | -LAYER C white V-PRKG-DRAN | -LAYER L Continuous V-PRKG-DRAN | -LAYER LW Default V-PRKG-DRAN | -LAYER TR 0 V-PRKG-DRAN | -LAYER D Topografía / Cartografía - Estacionamientos: indicaciones de pendiente de drenaje V-PRKG-DRAN
0 | V-PRKG-FLNE | Topografía / Cartografía | Estacionamientos: carril de incendios | V-PRKG-FLNE (Topografía / Cartografía - Estacionamientos: carril de incendios) | white | Continuous | Default | 0 | Topografía / Cartografía - Estacionamientos: carril de incendios | V□-PRKG-FLNE | Survey / Mapping | Parking lots: fire lane | -LAYER N V-PRKG-FLNE | -LAYER C white V-PRKG-FLNE | -LAYER L Continuous V-PRKG-FLNE | -LAYER LW Default V-PRKG-FLNE | -LAYER TR 0 V-PRKG-FLNE | -LAYER D Topografía / Cartografía - Estacionamientos: carril de incendios V-PRKG-FLNE
0 | V-PRKG-GRVL | Topografía / Cartografía | Estacionamientos: grava | V-PRKG-GRVL (Topografía / Cartografía - Estacionamientos: grava) | white | Continuous | Default | 0 | Topografía / Cartografía - Estacionamientos: grava | V□-PRKG-GRVL | Survey / Mapping | Parking lots: gravel | -LAYER N V-PRKG-GRVL | -LAYER C white V-PRKG-GRVL | -LAYER L Continuous V-PRKG-GRVL | -LAYER LW Default V-PRKG-GRVL | -LAYER TR 0 V-PRKG-GRVL | -LAYER D Topografía / Cartografía - Estacionamientos: grava V-PRKG-GRVL
0 | V-PRKG-MRKG | Topografía / Cartografía | Estacionamientos: marcas en el pavimento | V-PRKG-MRKG (Topografía / Cartografía - Estacionamientos: marcas en el pavimento) | white | Continuous | Default | 0 | Topografía / Cartografía - Estacionamientos: marcas en el pavimento | V□-PRKG-MRKG | Survey / Mapping | Parking lots: pavement markings | -LAYER N V-PRKG-MRKG | -LAYER C white V-PRKG-MRKG | -LAYER L Continuous V-PRKG-MRKG | -LAYER LW Default V-PRKG-MRKG | -LAYER TR 0 V-PRKG-MRKG | -LAYER D Topografía / Cartografía - Estacionamientos: marcas en el pavimento V-PRKG-MRKG
0 | V-PRKG-STRP | Topografía / Cartografía | Estacionamientos: líneas | V-PRKG-STRP (Topografía / Cartografía - Estacionamientos: líneas) | white | Continuous | Default | 0 | Topografía / Cartografía - Estacionamientos: líneas | V□-PRKG-STRP | Survey / Mapping | Parking lots: striping | -LAYER N V-PRKG-STRP | -LAYER C white V-PRKG-STRP | -LAYER L Continuous V-PRKG-STRP | -LAYER LW Default V-PRKG-STRP | -LAYER TR 0 V-PRKG-STRP | -LAYER D Topografía / Cartografía - Estacionamientos: líneas V-PRKG-STRP
0 | V-PRKG-UPVD | Topografía / Cartografía | Estacionamientos: superficie sin pavimentar | V-PRKG-UPVD (Topografía / Cartografía - Estacionamientos: superficie sin pavimentar) | white | Continuous | Default | 0 | Topografía / Cartografía - Estacionamientos: superficie sin pavimentar | V□-PRKG-UPVD | Survey / Mapping | Parking lots: unpaved surface | -LAYER N V-PRKG-UPVD | -LAYER C white V-PRKG-UPVD | -LAYER L Continuous V-PRKG-UPVD | -LAYER LW Default V-PRKG-UPVD | -LAYER TR 0 V-PRKG-UPVD | -LAYER D Topografía / Cartografía - Estacionamientos: superficie sin pavimentar V-PRKG-UPVD
1 | V-PROP | Topografía / Cartografía | Propiedad | V-PROP (Topografía / Cartografía - Propiedad) | white | Continuous | Default | 0 | Topografía / Cartografía - Propiedad | V□-PROP | Survey / Mapping | Property | -LAYER N V-PROP | -LAYER C white V-PROP | -LAYER L Continuous V-PROP | -LAYER LW Default V-PROP | -LAYER TR 0 V-PROP | -LAYER D Topografía / Cartografía - Propiedad V-PROP
0 | V-PROP-LINE | Topografía / Cartografía | Propiedad: líneas | V-PROP-LINE (Topografía / Cartografía - Propiedad: líneas) | white | Continuous | Default | 0 | Topografía / Cartografía - Propiedad: líneas | V□-PROP-LINE | Survey / Mapping | Property: lines | -LAYER N V-PROP-LINE | -LAYER C white V-PROP-LINE | -LAYER L Continuous V-PROP-LINE | -LAYER LW Default V-PROP-LINE | -LAYER TR 0 V-PROP-LINE | -LAYER D Topografía / Cartografía - Propiedad: líneas V-PROP-LINE
0 | V-PROP-QTRS | Topografía / Cartografía | Propiedad: cuarto de sección | V-PROP-QTRS (Topografía / Cartografía - Propiedad: cuarto de sección) | white | Continuous | Default | 0 | Topografía / Cartografía - Propiedad: cuarto de sección | V□-PROP-QTRS | Survey / Mapping | Property: quarter section | -LAYER N V-PROP-QTRS | -LAYER C white V-PROP-QTRS | -LAYER L Continuous V-PROP-QTRS | -LAYER LW Default V-PROP-QTRS | -LAYER TR 0 V-PROP-QTRS | -LAYER D Topografía / Cartografía - Propiedad: cuarto de sección V-PROP-QTRS
0 | V-PROP-RSRV | Topografía / Cartografía | Propiedad: reserva | V-PROP-RSRV (Topografía / Cartografía - Propiedad: reserva) | white | Continuous | Default | 0 | Topografía / Cartografía - Propiedad: reserva | V□-PROP-RSRV | Survey / Mapping | Property: reservation | -LAYER N V-PROP-RSRV | -LAYER C white V-PROP-RSRV | -LAYER L Continuous V-PROP-RSRV | -LAYER LW Default V-PROP-RSRV | -LAYER TR 0 V-PROP-RSRV | -LAYER D Topografía / Cartografía - Propiedad: reserva V-PROP-RSRV
0 | V-PROP-SBCK | Topografía / Cartografía | Propiedad: líneas de retranqueo | V-PROP-SBCK (Topografía / Cartografía - Propiedad: líneas de retranqueo) | white | Continuous | Default | 0 | Topografía / Cartografía - Propiedad: líneas de retranqueo | V□-PROP-SBCK | Survey / Mapping | Property: setback lines | -LAYER N V-PROP-SBCK | -LAYER C white V-PROP-SBCK | -LAYER L Continuous V-PROP-SBCK | -LAYER LW Default V-PROP-SBCK | -LAYER TR 0 V-PROP-SBCK | -LAYER D Topografía / Cartografía - Propiedad: líneas de retranqueo V-PROP-SBCK
0 | V-PROP-SECT | Topografía / Cartografía | Propiedad: sección | V-PROP-SECT (Topografía / Cartografía - Propiedad: sección) | white | Continuous | Default | 0 | Topografía / Cartografía - Propiedad: sección | V□-PROP-SECT | Survey / Mapping | Property: section | -LAYER N V-PROP-SECT | -LAYER C white V-PROP-SECT | -LAYER L Continuous V-PROP-SECT | -LAYER LW Default V-PROP-SECT | -LAYER TR 0 V-PROP-SECT | -LAYER D Topografía / Cartografía - Propiedad: sección V-PROP-SECT
0 | V-PROP-SUBD | Topografía / Cartografía | Propiedad: líneas de subdivisión (interiores) | V-PROP-SUBD (Topografía / Cartografía - Propiedad: líneas de subdivisión (interiores)) | white | Continuous | Default | 0 | Topografía / Cartografía - Propiedad: líneas de subdivisión (interiores) | V□-PROP-SUBD | Survey / Mapping | Property: subdivision (interior) lines | -LAYER N V-PROP-SUBD | -LAYER C white V-PROP-SUBD | -LAYER L Continuous V-PROP-SUBD | -LAYER LW Default V-PROP-SUBD | -LAYER TR 0 V-PROP-SUBD | -LAYER D Topografía / Cartografía - Propiedad: líneas de subdivisión (interiores) V-PROP-SUBD
0 | V-PROP-SXTS | Topografía / Cartografía | Propiedad: decimosexta sección | V-PROP-SXTS (Topografía / Cartografía - Propiedad: decimosexta sección) | white | Continuous | Default | 0 | Topografía / Cartografía - Propiedad: decimosexta sección | V□-PROP-SXTS | Survey / Mapping | Property: sixteenth section | -LAYER N V-PROP-SXTS | -LAYER C white V-PROP-SXTS | -LAYER L Continuous V-PROP-SXTS | -LAYER LW Default V-PROP-SXTS | -LAYER TR 0 V-PROP-SXTS | -LAYER D Topografía / Cartografía - Propiedad: decimosexta sección V-PROP-SXTS
0 | V-PVMT | Topografía / Cartografía | Pavimento | V-PVMT (Topografía / Cartografía - Pavimento) | white | Continuous | Default | 0 | Topografía / Cartografía - Pavimento | V□-PVMT | Survey / Mapping | Pavement | -LAYER N V-PVMT | -LAYER C white V-PVMT | -LAYER L Continuous V-PVMT | -LAYER LW Default V-PVMT | -LAYER TR 0 V-PVMT | -LAYER D Topografía / Cartografía - Pavimento V-PVMT
0 | V-PVMT-ASPH | Topografía / Cartografía | Pavimento: asfalto | V-PVMT-ASPH (Topografía / Cartografía - Pavimento: asfalto) | white | Continuous | Default | 0 | Topografía / Cartografía - Pavimento: asfalto | V□-PVMT-ASPH | Survey / Mapping | Pavement: asphalt | -LAYER N V-PVMT-ASPH | -LAYER C white V-PVMT-ASPH | -LAYER L Continuous V-PVMT-ASPH | -LAYER LW Default V-PVMT-ASPH | -LAYER TR 0 V-PVMT-ASPH | -LAYER D Topografía / Cartografía - Pavimento: asfalto V-PVMT-ASPH
0 | V-PVMT-CONC | Topografía / Cartografía | Pavimento: concreto | V-PVMT-CONC (Topografía / Cartografía - Pavimento: concreto) | white | Continuous | Default | 0 | Topografía / Cartografía - Pavimento: concreto | V□-PVMT-CONC | Survey / Mapping | Pavement: concrete | -LAYER N V-PVMT-CONC | -LAYER C white V-PVMT-CONC | -LAYER L Continuous V-PVMT-CONC | -LAYER LW Default V-PVMT-CONC | -LAYER TR 0 V-PVMT-CONC | -LAYER D Topografía / Cartografía - Pavimento: concreto V-PVMT-CONC
0 | V-PVMT-GRVL | Topografía / Cartografía | Pavimento: grava | V-PVMT-GRVL (Topografía / Cartografía - Pavimento: grava) | white | Continuous | Default | 0 | Topografía / Cartografía - Pavimento: grava | V□-PVMT-GRVL | Survey / Mapping | Pavement: gravel | -LAYER N V-PVMT-GRVL | -LAYER C white V-PVMT-GRVL | -LAYER L Continuous V-PVMT-GRVL | -LAYER LW Default V-PVMT-GRVL | -LAYER TR 0 V-PVMT-GRVL | -LAYER D Topografía / Cartografía - Pavimento: grava V-PVMT-GRVL
0 | V-RAIL | Topografía / Cartografía | Ferrocarril | V-RAIL (Topografía / Cartografía - Ferrocarril) | white | Continuous | Default | 0 | Topografía / Cartografía - Ferrocarril | V□-RAIL | Survey / Mapping | Railroad | -LAYER N V-RAIL | -LAYER C white V-RAIL | -LAYER L Continuous V-RAIL | -LAYER LW Default V-RAIL | -LAYER TR 0 V-RAIL | -LAYER D Topografía / Cartografía - Ferrocarril V-RAIL
0 | V-RAIL-CNTR | Topografía / Cartografía | Ferrocarril: centro | V-RAIL-CNTR (Topografía / Cartografía - Ferrocarril: centro) | white | Continuous | Default | 0 | Topografía / Cartografía - Ferrocarril: centro | V□-RAIL-CNTR | Survey / Mapping | Railroad: center | -LAYER N V-RAIL-CNTR | -LAYER C white V-RAIL-CNTR | -LAYER L Continuous V-RAIL-CNTR | -LAYER LW Default V-RAIL-CNTR | -LAYER TR 0 V-RAIL-CNTR | -LAYER D Topografía / Cartografía - Ferrocarril: centro V-RAIL-CNTR
0 | V-RAIL-EQPM | Topografía / Cartografía | Ferrocarril: equipo (barreras, señales, etc.) | V-RAIL-EQPM (Topografía / Cartografía - Ferrocarril: equipo (barreras, señales, etc.)) | white | Continuous | Default | 0 | Topografía / Cartografía - Ferrocarril: equipo (barreras, señales, etc.) | V□-RAIL-EQPM | Survey / Mapping | Railroad: equipment (gates, signals, etc.) | -LAYER N V-RAIL-EQPM | -LAYER C white V-RAIL-EQPM | -LAYER L Continuous V-RAIL-EQPM | -LAYER LW Default V-RAIL-EQPM | -LAYER TR 0 V-RAIL-EQPM | -LAYER D Topografía / Cartografía - Ferrocarril: equipo (barreras, señales, etc.) V-RAIL-EQPM
0 | V-RAIL-TRAK | Topografía / Cartografía | Ferrocarril: vía | V-RAIL-TRAK (Topografía / Cartografía - Ferrocarril: vía) | white | Continuous | Default | 0 | Topografía / Cartografía - Ferrocarril: vía | V□-RAIL-TRAK | Survey / Mapping | Railroad: track | -LAYER N V-RAIL-TRAK | -LAYER C white V-RAIL-TRAK | -LAYER L Continuous V-RAIL-TRAK | -LAYER LW Default V-RAIL-TRAK | -LAYER TR 0 V-RAIL-TRAK | -LAYER D Topografía / Cartografía - Ferrocarril: vía V-RAIL-TRAK
1 | V-RIVR | Topografía / Cartografía | Río | V-RIVR (Topografía / Cartografía - Río) | white | Continuous | Default | 0 | Topografía / Cartografía - Río | V□-RIVR | Survey / Mapping | River | -LAYER N V-RIVR | -LAYER C white V-RIVR | -LAYER L Continuous V-RIVR | -LAYER LW Default V-RIVR | -LAYER TR 0 V-RIVR | -LAYER D Topografía / Cartografía - Río V-RIVR
0 | V-RIVR-BOTM | Topografía / Cartografía | Río: fondo | V-RIVR-BOTM (Topografía / Cartografía - Río: fondo) | white | Continuous | Default | 0 | Topografía / Cartografía - Río: fondo | V□-RIVR-BOTM | Survey / Mapping | River: bottom | -LAYER N V-RIVR-BOTM | -LAYER C white V-RIVR-BOTM | -LAYER L Continuous V-RIVR-BOTM | -LAYER LW Default V-RIVR-BOTM | -LAYER TR 0 V-RIVR-BOTM | -LAYER D Topografía / Cartografía - Río: fondo V-RIVR-BOTM
0 | V-RIVR-CNTR | Topografía / Cartografía | Río: centro | V-RIVR-CNTR (Topografía / Cartografía - Río: centro) | white | Continuous | Default | 0 | Topografía / Cartografía - Río: centro | V□-RIVR-CNTR | Survey / Mapping | River: center | -LAYER N V-RIVR-CNTR | -LAYER C white V-RIVR-CNTR | -LAYER L Continuous V-RIVR-CNTR | -LAYER LW Default V-RIVR-CNTR | -LAYER TR 0 V-RIVR-CNTR | -LAYER D Topografía / Cartografía - Río: centro V-RIVR-CNTR
0 | V-RIVR-EDGE | Topografía / Cartografía | Río: orilla | V-RIVR-EDGE (Topografía / Cartografía - Río: orilla) | white | Continuous | Default | 0 | Topografía / Cartografía - Río: orilla | V□-RIVR-EDGE | Survey / Mapping | River: edge | -LAYER N V-RIVR-EDGE | -LAYER C white V-RIVR-EDGE | -LAYER L Continuous V-RIVR-EDGE | -LAYER LW Default V-RIVR-EDGE | -LAYER TR 0 V-RIVR-EDGE | -LAYER D Topografía / Cartografía - Río: orilla V-RIVR-EDGE
0 | V-RIVR-TOPB | Topografía / Cartografía | Río: parte superior de la ribera | V-RIVR-TOPB (Topografía / Cartografía - Río: parte superior de la ribera) | white | Continuous | Default | 0 | Topografía / Cartografía - Río: parte superior de la ribera | V□-RIVR-TOPB | Survey / Mapping | River: top of bank | -LAYER N V-RIVR-TOPB | -LAYER C white V-RIVR-TOPB | -LAYER L Continuous V-RIVR-TOPB | -LAYER LW Default V-RIVR-TOPB | -LAYER TR 0 V-RIVR-TOPB | -LAYER D Topografía / Cartografía - Río: parte superior de la ribera V-RIVR-TOPB
1 | V-ROAD | Topografía / Cartografía | Carreteras | V-ROAD (Topografía / Cartografía - Carreteras) | white | Continuous | Default | 0 | Topografía / Cartografía - Carreteras | V□-ROAD | Survey / Mapping | Roadways | -LAYER N V-ROAD | -LAYER C white V-ROAD | -LAYER L Continuous V-ROAD | -LAYER LW Default V-ROAD | -LAYER TR 0 V-ROAD | -LAYER D Topografía / Cartografía - Carreteras V-ROAD
0 | V-ROAD-ASPH | Topografía / Cartografía | Carreteras: asfalto | V-ROAD-ASPH (Topografía / Cartografía - Carreteras: asfalto) | white | Continuous | Default | 0 | Topografía / Cartografía - Carreteras: asfalto | V□-ROAD-ASPH | Survey / Mapping | Roadways: asphalt | -LAYER N V-ROAD-ASPH | -LAYER C white V-ROAD-ASPH | -LAYER L Continuous V-ROAD-ASPH | -LAYER LW Default V-ROAD-ASPH | -LAYER TR 0 V-ROAD-ASPH | -LAYER D Topografía / Cartografía - Carreteras: asfalto V-ROAD-ASPH
0 | V-ROAD-CNTR | Topografía / Cartografía | Carreteras: centro | V-ROAD-CNTR (Topografía / Cartografía - Carreteras: centro) | white | Continuous | Default | 0 | Topografía / Cartografía - Carreteras: centro | V□-ROAD-CNTR | Survey / Mapping | Roadways: center | -LAYER N V-ROAD-CNTR | -LAYER C white V-ROAD-CNTR | -LAYER L Continuous V-ROAD-CNTR | -LAYER LW Default V-ROAD-CNTR | -LAYER TR 0 V-ROAD-CNTR | -LAYER D Topografía / Cartografía - Carreteras: centro V-ROAD-CNTR
0 | V-ROAD-CONC | Topografía / Cartografía | Carreteras: concreto | V-ROAD-CONC (Topografía / Cartografía - Carreteras: concreto) | white | Continuous | Default | 0 | Topografía / Cartografía - Carreteras: concreto | V□-ROAD-CONC | Survey / Mapping | Roadways: concrete | -LAYER N V-ROAD-CONC | -LAYER C white V-ROAD-CONC | -LAYER L Continuous V-ROAD-CONC | -LAYER LW Default V-ROAD-CONC | -LAYER TR 0 V-ROAD-CONC | -LAYER D Topografía / Cartografía - Carreteras: concreto V-ROAD-CONC
0 | V-ROAD-CURB | Topografía / Cartografía | Carreteras: Bordillo | V-ROAD-CURB (Topografía / Cartografía - Carreteras: Bordillo) | white | Continuous | Default | 0 | Topografía / Cartografía - Carreteras: Bordillo | V□-ROAD-CURB | Survey / Mapping | Roadways: curb | -LAYER N V-ROAD-CURB | -LAYER C white V-ROAD-CURB | -LAYER L Continuous V-ROAD-CURB | -LAYER LW Default V-ROAD-CURB | -LAYER TR 0 V-ROAD-CURB | -LAYER D Topografía / Cartografía - Carreteras: Bordillo V-ROAD-CURB
0 | V-ROAD-FLNE | Topografía / Cartografía | Vías: carril de incendios | V-ROAD-FLNE (Topografía / Cartografía - Vías: carril de incendios) | white | Continuous | Default | 0 | Topografía / Cartografía - Vías: carril de incendios | V□-ROAD-FLNE | Survey / Mapping | Roadways: fire lane | -LAYER N V-ROAD-FLNE | -LAYER C white V-ROAD-FLNE | -LAYER L Continuous V-ROAD-FLNE | -LAYER LW Default V-ROAD-FLNE | -LAYER TR 0 V-ROAD-FLNE | -LAYER D Topografía / Cartografía - Vías: carril de incendios V-ROAD-FLNE
0 | V-ROAD-GRVL | Topografía / Cartografía | Vías: grava | V-ROAD-GRVL (Topografía / Cartografía - Vías: grava) | white | Continuous | Default | 0 | Topografía / Cartografía - Vías: grava | V□-ROAD-GRVL | Survey / Mapping | Roadways: gravel | -LAYER N V-ROAD-GRVL | -LAYER C white V-ROAD-GRVL | -LAYER L Continuous V-ROAD-GRVL | -LAYER LW Default V-ROAD-GRVL | -LAYER TR 0 V-ROAD-GRVL | -LAYER D Topografía / Cartografía - Vías: grava V-ROAD-GRVL
0 | V-ROAD-MRKG | Topografía / Cartografía | Vías: marcas viales | V-ROAD-MRKG (Topografía / Cartografía - Vías: marcas viales) | white | Continuous | Default | 0 | Topografía / Cartografía - Vías: marcas viales | V□-ROAD-MRKG | Survey / Mapping | Roadways: pavement markings | -LAYER N V-ROAD-MRKG | -LAYER C white V-ROAD-MRKG | -LAYER L Continuous V-ROAD-MRKG | -LAYER LW Default V-ROAD-MRKG | -LAYER TR 0 V-ROAD-MRKG | -LAYER D Topografía / Cartografía - Vías: marcas viales V-ROAD-MRKG
0 | V-ROAD-UPVD | Topografía / Cartografía | Vías: superficie sin pavimentar | V-ROAD-UPVD (Topografía / Cartografía - Vías: superficie sin pavimentar) | white | Continuous | Default | 0 | Topografía / Cartografía - Vías: superficie sin pavimentar | V□-ROAD-UPVD | Survey / Mapping | Roadways: unpaved surface | -LAYER N V-ROAD-UPVD | -LAYER C white V-ROAD-UPVD | -LAYER L Continuous V-ROAD-UPVD | -LAYER LW Default V-ROAD-UPVD | -LAYER TR 0 V-ROAD-UPVD | -LAYER D Topografía / Cartografía - Vías: superficie sin pavimentar V-ROAD-UPVD
1 | V-RRAP | Topografía / Cartografía | Escalones | V-RRAP (Topografía / Cartografía - Escalones) | white | Continuous | Default | 0 | Topografía / Cartografía - Escalones | V□-RRAP | Survey / Mapping | Riprap | -LAYER N V-RRAP | -LAYER C white V-RRAP | -LAYER L Continuous V-RRAP | -LAYER LW Default V-RRAP | -LAYER TR 0 V-RRAP | -LAYER D Topografía / Cartografía - Escalones V-RRAP
0 | V-RWAY | Topografía / Cartografía | Derecho de paso | V-RWAY (Topografía / Cartografía - Derecho de paso) | white | Continuous | Default | 0 | Topografía / Cartografía - Derecho de paso | V□-RWAY | Survey / Mapping | Right-of-way | -LAYER N V-RWAY | -LAYER C white V-RWAY | -LAYER L Continuous V-RWAY | -LAYER LW Default V-RWAY | -LAYER TR 0 V-RWAY | -LAYER D Topografía / Cartografía - Derecho de paso V-RWAY
0 | V-RWAY-CNTR | Topografía / Cartografía | Derecho de paso: centro | V-RWAY-CNTR (Topografía / Cartografía - Derecho de paso: centro) | white | Continuous | Default | 0 | Topografía / Cartografía - Derecho de paso: centro | V□-RWAY-CNTR | Survey / Mapping | Right-of-way: center | -LAYER N V-RWAY-CNTR | -LAYER C white V-RWAY-CNTR | -LAYER L Continuous V-RWAY-CNTR | -LAYER LW Default V-RWAY-CNTR | -LAYER TR 0 V-RWAY-CNTR | -LAYER D Topografía / Cartografía - Derecho de paso: centro V-RWAY-CNTR
0 | V-RWAY-CTLA | Topografía / Cartografía | Derecho de paso: acceso controlado | V-RWAY-CTLA (Topografía / Cartografía - Derecho de paso: acceso controlado) | white | Continuous | Default | 0 | Topografía / Cartografía - Derecho de paso: acceso controlado | V□-RWAY-CTLA | Survey / Mapping | Right-of-way: controlled access | -LAYER N V-RWAY-CTLA | -LAYER C white V-RWAY-CTLA | -LAYER L Continuous V-RWAY-CTLA | -LAYER LW Default V-RWAY-CTLA | -LAYER TR 0 V-RWAY-CTLA | -LAYER D Topografía / Cartografía - Derecho de paso: acceso controlado V-RWAY-CTLA
0 | V-RWAY-LINE | Topografía / Cartografía | Derecho de paso: líneas | V-RWAY-LINE (Topografía / Cartografía - Derecho de paso: líneas) | white | Continuous | Default | 0 | Topografía / Cartografía - Derecho de paso: líneas | V□-RWAY-LINE | Survey / Mapping | Right-of-way: lines | -LAYER N V-RWAY-LINE | -LAYER C white V-RWAY-LINE | -LAYER L Continuous V-RWAY-LINE | -LAYER LW Default V-RWAY-LINE | -LAYER TR 0 V-RWAY-LINE | -LAYER D Topografía / Cartografía - Derecho de paso: líneas V-RWAY-LINE
0 | V-RWAY-LMTA | Topografía / Cartografía | Derecho de paso: acceso limitado | V-RWAY-LMTA (Topografía / Cartografía - Derecho de paso: acceso limitado) | white | Continuous | Default | 0 | Topografía / Cartografía - Derecho de paso: acceso limitado | V□-RWAY-LMTA | Survey / Mapping | Right-of-way: limited access | -LAYER N V-RWAY-LMTA | -LAYER C white V-RWAY-LMTA | -LAYER L Continuous V-RWAY-LMTA | -LAYER LW Default V-RWAY-LMTA | -LAYER TR 0 V-RWAY-LMTA | -LAYER D Topografía / Cartografía - Derecho de paso: acceso limitado V-RWAY-LMTA
0 | V-RWAY-MRKR | Topografía / Cartografía | Derecho de paso: marcador | V-RWAY-MRKR (Topografía / Cartografía - Derecho de paso: marcador) | white | Continuous | Default | 0 | Topografía / Cartografía - Derecho de paso: marcador | V□-RWAY-MRKR | Survey / Mapping | Right-of-way: marker | -LAYER N V-RWAY-MRKR | -LAYER C white V-RWAY-MRKR | -LAYER L Continuous V-RWAY-MRKR | -LAYER LW Default V-RWAY-MRKR | -LAYER TR 0 V-RWAY-MRKR | -LAYER D Topografía / Cartografía - Derecho de paso: marcador V-RWAY-MRKR
0 | V-RWAY-STAN | Topografía / Cartografía | Derecho de paso: estacionamiento | V-RWAY-STAN (Topografía / Cartografía - Derecho de paso: estacionamiento) | white | Continuous | Default | 0 | Topografía / Cartografía - Derecho de paso: estacionamiento | V□-RWAY-STAN | Survey / Mapping | Right-of-way: stationing | -LAYER N V-RWAY-STAN | -LAYER C white V-RWAY-STAN | -LAYER L Continuous V-RWAY-STAN | -LAYER LW Default V-RWAY-STAN | -LAYER TR 0 V-RWAY-STAN | -LAYER D Topografía / Cartografía - Derecho de paso: estacionamiento V-RWAY-STAN
1 | V-SITE | Topografía / Cartografía | Características del sitio | V-SITE (Topografía / Cartografía - Características del sitio) | white | Continuous | Default | 0 | Topografía / Cartografía - Características del sitio | V□-SITE | Survey / Mapping | Site features | -LAYER N V-SITE | -LAYER C white V-SITE | -LAYER L Continuous V-SITE | -LAYER LW Default V-SITE | -LAYER TR 0 V-SITE | -LAYER D Topografía / Cartografía - Características del sitio V-SITE
0 | V-SITE-EWAT | Topografía / Cartografía | Características del sitio: borde del agua | V-SITE-EWAT (Topografía / Cartografía - Características del sitio: borde del agua) | white | Continuous | Default | 0 | Topografía / Cartografía - Características del sitio: borde del agua | V□-SITE-EWAT | Survey / Mapping | Site features: edge of water | -LAYER N V-SITE-EWAT | -LAYER C white V-SITE-EWAT | -LAYER L Continuous V-SITE-EWAT | -LAYER LW Default V-SITE-EWAT | -LAYER TR 0 V-SITE-EWAT | -LAYER D Topografía / Cartografía - Características del sitio: borde del agua V-SITE-EWAT
0 | V-SITE-FENC | Topografía / Cartografía | Características del sitio: cercas | V-SITE-FENC (Topografía / Cartografía - Características del sitio: cercas) | white | Continuous | Default | 0 | Topografía / Cartografía - Características del sitio: cercas | V□-SITE-FENC | Survey / Mapping | Site features: fences | -LAYER N V-SITE-FENC | -LAYER C white V-SITE-FENC | -LAYER L Continuous V-SITE-FENC | -LAYER LW Default V-SITE-FENC | -LAYER TR 0 V-SITE-FENC | -LAYER D Topografía / Cartografía - Características del sitio: cercas V-SITE-FENC
0 | V-SITE-ROCK | Topografía / Cartografía | Características del sitio: rocas grandes y afloramientos rocosos | V-SITE-ROCK (Topografía / Cartografía - Características del sitio: rocas grandes y afloramientos rocosos) | white | Continuous | Default | 0 | Topografía / Cartografía - Características del sitio: rocas grandes y afloramientos rocosos | V□-SITE-ROCK | Survey / Mapping | Site features: large rocks and rock outcroppings | -LAYER N V-SITE-ROCK | -LAYER C white V-SITE-ROCK | -LAYER L Continuous V-SITE-ROCK | -LAYER LW Default V-SITE-ROCK | -LAYER TR 0 V-SITE-ROCK | -LAYER D Topografía / Cartografía - Características del sitio: rocas grandes y afloramientos rocosos V-SITE-ROCK
0 | V-SITE-RTWL | Topografía / Cartografía | Características del sitio: muro de contención | V-SITE-RTWL (Topografía / Cartografía - Características del sitio: muro de contención) | white | Continuous | Default | 0 | Topografía / Cartografía - Características del sitio: muro de contención | V□-SITE-RTWL | Survey / Mapping | Site features: retaining wall | -LAYER N V-SITE-RTWL | -LAYER C white V-SITE-RTWL | -LAYER L Continuous V-SITE-RTWL | -LAYER LW Default V-SITE-RTWL | -LAYER TR 0 V-SITE-RTWL | -LAYER D Topografía / Cartografía - Características del sitio: muro de contención V-SITE-RTWL
0 | V-SITE-SIGN | Topografía / Cartografía | Características del sitio: señalización | V-SITE-SIGN (Topografía / Cartografía - Características del sitio: señalización) | white | Continuous | Default | 0 | Topografía / Cartografía - Características del sitio: señalización | V□-SITE-SIGN | Survey / Mapping | Site features: signage | -LAYER N V-SITE-SIGN | -LAYER C white V-SITE-SIGN | -LAYER L Continuous V-SITE-SIGN | -LAYER LW Default V-SITE-SIGN | -LAYER TR 0 V-SITE-SIGN | -LAYER D Topografía / Cartografía - Características del sitio: señalización V-SITE-SIGN
0 | V-SITE-VEGE | Topografía / Cartografía | Características del sitio: árboles, arbustos y otra vegetación | V-SITE-VEGE (Topografía / Cartografía - Características del sitio: árboles, arbustos y otra vegetación) | white | Continuous | Default | 0 | Topografía / Cartografía - Características del sitio: árboles, arbustos y otra vegetación | V□-SITE-VEGE | Survey / Mapping | Site features: trees, shrubs, and other vegetation | -LAYER N V-SITE-VEGE | -LAYER C white V-SITE-VEGE | -LAYER L Continuous V-SITE-VEGE | -LAYER LW Default V-SITE-VEGE | -LAYER TR 0 V-SITE-VEGE | -LAYER D Topografía / Cartografía - Características del sitio: árboles, arbustos y otra vegetación V-SITE-VEGE
1 | V-SSWR | Topografía / Cartografía | Alcantarillado sanitario | V-SSWR (Topografía / Cartografía - Alcantarillado sanitario) | green | Continuous | 0.3 | 0 | Topografía / Cartografía - Alcantarillado sanitario | V□-SSWR | Survey / Mapping | Sanitary sewer | -LAYER N V-SSWR | -LAYER C green V-SSWR | -LAYER L Continuous V-SSWR | -LAYER LW 0.3 V-SSWR | -LAYER TR 0 V-SSWR | -LAYER D Topografía / Cartografía - Alcantarillado sanitario V-SSWR
0 | V-SSWR-MHOL | Topografía / Cartografía | Alcantarillado sanitario: pozo de registro | V-SSWR-MHOL (Topografía / Cartografía - Alcantarillado sanitario: pozo de registro) | white | Continuous | Default | 0 | Topografía / Cartografía - Alcantarillado sanitario: pozo de registro | V□-SSWR-MHOL | Survey / Mapping | Sanitary sewer: manhole | -LAYER N V-SSWR-MHOL | -LAYER C white V-SSWR-MHOL | -LAYER L Continuous V-SSWR-MHOL | -LAYER LW Default V-SSWR-MHOL | -LAYER TR 0 V-SSWR-MHOL | -LAYER D Topografía / Cartografía - Alcantarillado sanitario: pozo de registro V-SSWR-MHOL
0 | V-SSWR-PIPE | Topografía / Cartografía | Alcantarillado sanitario: tuberías | V-SSWR-PIPE (Topografía / Cartografía - Alcantarillado sanitario: tuberías) | white | Continuous | Default | 0 | Topografía / Cartografía - Alcantarillado sanitario: tuberías | V□-SSWR-PIPE | Survey / Mapping | Sanitary sewer: piping | -LAYER N V-SSWR-PIPE | -LAYER C white V-SSWR-PIPE | -LAYER L Continuous V-SSWR-PIPE | -LAYER LW Default V-SSWR-PIPE | -LAYER TR 0 V-SSWR-PIPE | -LAYER D Topografía / Cartografía - Alcantarillado sanitario: tuberías V-SSWR-PIPE
0 | V-SSWR-STRC | Topografía / Cartografía | Alcantarillado sanitario: estructuras | V-SSWR-STRC (Topografía / Cartografía - Alcantarillado sanitario: estructuras) | white | Continuous | Default | 0 | Topografía / Cartografía - Alcantarillado sanitario: estructuras | V□-SSWR-STRC | Survey / Mapping | Sanitary sewer: structures | -LAYER N V-SSWR-STRC | -LAYER C white V-SSWR-STRC | -LAYER L Continuous V-SSWR-STRC | -LAYER LW Default V-SSWR-STRC | -LAYER TR 0 V-SSWR-STRC | -LAYER D Topografía / Cartografía - Alcantarillado sanitario: estructuras V-SSWR-STRC
0 | V-SSWR-UGND | Topografía / Cartografía | Alcantarillado sanitario: subterráneo | V-SSWR-UGND (Topografía / Cartografía - Alcantarillado sanitario: subterráneo) | white | Continuous | Default | 0 | Topografía / Cartografía - Alcantarillado sanitario: subterráneo | V□-SSWR-UGND | Survey / Mapping | Sanitary sewer: underground | -LAYER N V-SSWR-UGND | -LAYER C white V-SSWR-UGND | -LAYER L Continuous V-SSWR-UGND | -LAYER LW Default V-SSWR-UGND | -LAYER TR 0 V-SSWR-UGND | -LAYER D Topografía / Cartografía - Alcantarillado sanitario: subterráneo V-SSWR-UGND
0 | V-STEM | Topografía / Cartografía | Sistema de vapor | V-STEM (Topografía / Cartografía - Sistema de vapor) | white | Continuous | Default | 0 | Topografía / Cartografía - Sistema de vapor | V□-STEM | Survey / Mapping | Steam system | -LAYER N V-STEM | -LAYER C white V-STEM | -LAYER L Continuous V-STEM | -LAYER LW Default V-STEM | -LAYER TR 0 V-STEM | -LAYER D Topografía / Cartografía - Sistema de vapor V-STEM
0 | V-STEM-INST | Topografía / Cartografía | Sistema de vapor: instrumentación (medidores, válvulas, bombas) | V-STEM-INST (Topografía / Cartografía - Sistema de vapor: instrumentación (medidores, válvulas, bombas)) | white | Continuous | Default | 0 | Topografía / Cartografía - Sistema de vapor: instrumentación (medidores, válvulas, bombas) | V□-STEM-INST | Survey / Mapping | Steam system: instrumentation (meters, valves, pumps) | -LAYER N V-STEM-INST | -LAYER C white V-STEM-INST | -LAYER L Continuous V-STEM-INST | -LAYER LW Default V-STEM-INST | -LAYER TR 0 V-STEM-INST | -LAYER D Topografía / Cartografía - Sistema de vapor: instrumentación (medidores, válvulas, bombas) V-STEM-INST
0 | V-STEM-MHOL | Topografía / Cartografía | Sistema de vapor: pozo de registro | V-STEM-MHOL (Topografía / Cartografía - Sistema de vapor: pozo de registro) | white | Continuous | Default | 0 | Topografía / Cartografía - Sistema de vapor: pozo de registro | V□-STEM-MHOL | Survey / Mapping | Steam system: manhole | -LAYER N V-STEM-MHOL | -LAYER C white V-STEM-MHOL | -LAYER L Continuous V-STEM-MHOL | -LAYER LW Default V-STEM-MHOL | -LAYER TR 0 V-STEM-MHOL | -LAYER D Topografía / Cartografía - Sistema de vapor: pozo de registro V-STEM-MHOL
0 | V-STEM-PIPE | Topografía / Cartografía | Sistema de vapor: tuberías | V-STEM-PIPE (Topografía / Cartografía - Sistema de vapor: tuberías) | white | Continuous | Default | 0 | Topografía / Cartografía - Sistema de vapor: tuberías | V□-STEM-PIPE | Survey / Mapping | Steam system: piping | -LAYER N V-STEM-PIPE | -LAYER C white V-STEM-PIPE | -LAYER L Continuous V-STEM-PIPE | -LAYER LW Default V-STEM-PIPE | -LAYER TR 0 V-STEM-PIPE | -LAYER D Topografía / Cartografía - Sistema de vapor: tuberías V-STEM-PIPE
0 | V-STEM-STRC | Topografía / Cartografía | Sistema de vapor: estructuras | V-STEM-STRC (Topografía / Cartografía - Sistema de vapor: estructuras) | white | Continuous | Default | 0 | Topografía / Cartografía - Sistema de vapor: estructuras | V□-STEM-STRC | Survey / Mapping | Steam system: structures | -LAYER N V-STEM-STRC | -LAYER C white V-STEM-STRC | -LAYER L Continuous V-STEM-STRC | -LAYER LW Default V-STEM-STRC | -LAYER TR 0 V-STEM-STRC | -LAYER D Topografía / Cartografía - Sistema de vapor: estructuras V-STEM-STRC
0 | V-STEM-UGND | Topografía / Cartografía | Sistema de vapor: Subterráneo | V-STEM-UGND (Topografía / Cartografía - Sistema de vapor: Subterráneo) | white | Continuous | Default | 0 | Topografía / Cartografía - Sistema de vapor: Subterráneo | V□-STEM-UGND | Survey / Mapping | Steam system: underground | -LAYER N V-STEM-UGND | -LAYER C white V-STEM-UGND | -LAYER L Continuous V-STEM-UGND | -LAYER LW Default V-STEM-UGND | -LAYER TR 0 V-STEM-UGND | -LAYER D Topografía / Cartografía - Sistema de vapor: Subterráneo V-STEM-UGND
1 | V-STRM | Topografía / Cartografía | Alcantarillado pluvial | V-STRM (Topografía / Cartografía - Alcantarillado pluvial) | 151 | Continuous | 0.3 | 0 | Topografía / Cartografía - Alcantarillado pluvial | V□-STRM | Survey / Mapping | Storm sewer | -LAYER N V-STRM | -LAYER C 151 V-STRM | -LAYER L Continuous V-STRM | -LAYER LW 0.3 V-STRM | -LAYER TR 0 V-STRM | -LAYER D Topografía / Cartografía - Alcantarillado pluvial V-STRM
0 | V-STRM-DTCH | Topografía / Cartografía | Alcantarillado pluvial: zanjas o lavaderos | V-STRM-DTCH (Topografía / Cartografía - Alcantarillado pluvial: zanjas o lavaderos) | white | Continuous | Default | 0 | Topografía / Cartografía - Alcantarillado pluvial: zanjas o lavaderos | V□-STRM-DTCH | Survey / Mapping | Storm sewer: ditches or washes | -LAYER N V-STRM-DTCH | -LAYER C white V-STRM-DTCH | -LAYER L Continuous V-STRM-DTCH | -LAYER LW Default V-STRM-DTCH | -LAYER TR 0 V-STRM-DTCH | -LAYER D Topografía / Cartografía - Alcantarillado pluvial: zanjas o lavaderos V-STRM-DTCH
0 | V-STRM-MHOL | Topografía / Cartografía | Alcantarillado pluvial: pozo de registro | V-STRM-MHOL (Topografía / Cartografía - Alcantarillado pluvial: pozo de registro) | white | Continuous | Default | 0 | Topografía / Cartografía - Alcantarillado pluvial: pozo de registro | V□-STRM-MHOL | Survey / Mapping | Storm sewer: manhole | -LAYER N V-STRM-MHOL | -LAYER C white V-STRM-MHOL | -LAYER L Continuous V-STRM-MHOL | -LAYER LW Default V-STRM-MHOL | -LAYER TR 0 V-STRM-MHOL | -LAYER D Topografía / Cartografía - Alcantarillado pluvial: pozo de registro V-STRM-MHOL
0 | V-STRM-PIPE | Topografía / Cartografía | Alcantarillado pluvial: tuberías | V-STRM-PIPE (Topografía / Cartografía - Alcantarillado pluvial: tuberías) | white | Continuous | Default | 0 | Topografía / Cartografía - Alcantarillado pluvial: tuberías | V□-STRM-PIPE | Survey / Mapping | Storm sewer: piping | -LAYER N V-STRM-PIPE | -LAYER C white V-STRM-PIPE | -LAYER L Continuous V-STRM-PIPE | -LAYER LW Default V-STRM-PIPE | -LAYER TR 0 V-STRM-PIPE | -LAYER D Topografía / Cartografía - Alcantarillado pluvial: tuberías V-STRM-PIPE
0 | V-STRM-POND | Topografía / Cartografía | Alcantarillado pluvial: estanque de retención | V-STRM-POND (Topografía / Cartografía - Alcantarillado pluvial: estanque de retención) | white | Continuous | Default | 0 | Topografía / Cartografía - Alcantarillado pluvial: estanque de retención | V□-STRM-POND | Survey / Mapping | Storm sewer: retention pond | -LAYER N V-STRM-POND | -LAYER C white V-STRM-POND | -LAYER L Continuous V-STRM-POND | -LAYER LW Default V-STRM-POND | -LAYER TR 0 V-STRM-POND | -LAYER D Topografía / Cartografía - Alcantarillado pluvial: estanque de retención V-STRM-POND
0 | V-STRM-STRC | Topografía / Cartografía | Alcantarillado pluvial: estructuras | V-STRM-STRC (Topografía / Cartografía - Alcantarillado pluvial: estructuras) | white | Continuous | Default | 0 | Topografía / Cartografía - Alcantarillado pluvial: estructuras | V□-STRM-STRC | Survey / Mapping | Storm sewer: structures | -LAYER N V-STRM-STRC | -LAYER C white V-STRM-STRC | -LAYER L Continuous V-STRM-STRC | -LAYER LW Default V-STRM-STRC | -LAYER TR 0 V-STRM-STRC | -LAYER D Topografía / Cartografía - Alcantarillado pluvial: estructuras V-STRM-STRC
0 | V-STRM-UGND | Topografía / Cartografía | Alcantarillado pluvial: subterráneo | V-STRM-UGND (Topografía / Cartografía - Alcantarillado pluvial: subterráneo) | white | Continuous | Default | 0 | Topografía / Cartografía - Alcantarillado pluvial: subterráneo | V□-STRM-UGND | Survey / Mapping | Storm sewer: underground | -LAYER N V-STRM-UGND | -LAYER C white V-STRM-UGND | -LAYER L Continuous V-STRM-UGND | -LAYER LW Default V-STRM-UGND | -LAYER TR 0 V-STRM-UGND | -LAYER D Topografía / Cartografía - Alcantarillado pluvial: subterráneo V-STRM-UGND
1 | V-SURV | Topografía / Cartografía | Levantamiento | V-SURV (Topografía / Cartografía - Levantamiento) | white | Continuous | Default | 0 | Topografía / Cartografía - Levantamiento | V□-SURV | Survey / Mapping | Survey | -LAYER N V-SURV | -LAYER C white V-SURV | -LAYER L Continuous V-SURV | -LAYER LW Default V-SURV | -LAYER TR 0 V-SURV | -LAYER D Topografía / Cartografía - Levantamiento V-SURV
0 | V-SURV-DATA | Topografía / Cartografía | Levantamiento: datos | V-SURV-DATA (Topografía / Cartografía - Levantamiento: datos) | white | Continuous | Default | 0 | Topografía / Cartografía - Levantamiento: datos | V□-SURV-DATA | Survey / Mapping | Survey: data | -LAYER N V-SURV-DATA | -LAYER C white V-SURV-DATA | -LAYER L Continuous V-SURV-DATA | -LAYER LW Default V-SURV-DATA | -LAYER TR 0 V-SURV-DATA | -LAYER D Topografía / Cartografía - Levantamiento: datos V-SURV-DATA
1 | V-SWLK | Topografía / Cartografía | Aceras | V-SWLK (Topografía / Cartografía - Aceras) | white | Continuous | Default | 0 | Topografía / Cartografía - Aceras | V□-SWLK | Survey / Mapping | Sidewalks | -LAYER N V-SWLK | -LAYER C white V-SWLK | -LAYER L Continuous V-SWLK | -LAYER LW Default V-SWLK | -LAYER TR 0 V-SWLK | -LAYER D Topografía / Cartografía - Aceras V-SWLK
0 | V-SWLK-ASPH | Topografía / Cartografía | Aceras: asfalto | V-SWLK-ASPH (Topografía / Cartografía - Aceras: asfalto) | white | Continuous | Default | 0 | Topografía / Cartografía - Aceras: asfalto | V□-SWLK-ASPH | Survey / Mapping | Sidewalks: asphalt | -LAYER N V-SWLK-ASPH | -LAYER C white V-SWLK-ASPH | -LAYER L Continuous V-SWLK-ASPH | -LAYER LW Default V-SWLK-ASPH | -LAYER TR 0 V-SWLK-ASPH | -LAYER D Topografía / Cartografía - Aceras: asfalto V-SWLK-ASPH
0 | V-SWLK-CONC | Topografía / Cartografía | Aceras: hormigón | V-SWLK-CONC (Topografía / Cartografía - Aceras: hormigón) | white | Continuous | Default | 0 | Topografía / Cartografía - Aceras: hormigón | V□-SWLK-CONC | Survey / Mapping | Sidewalks: concrete | -LAYER N V-SWLK-CONC | -LAYER C white V-SWLK-CONC | -LAYER L Continuous V-SWLK-CONC | -LAYER LW Default V-SWLK-CONC | -LAYER TR 0 V-SWLK-CONC | -LAYER D Topografía / Cartografía - Aceras: hormigón V-SWLK-CONC
1 | V-TOPO | Topografía / Cartografía | Característica topográfica | V-TOPO (Topografía / Cartografía - Característica topográfica) | white | Continuous | Default | 0 | Topografía / Cartografía - Característica topográfica | V□-TOPO | Survey / Mapping | Topographic feature | -LAYER N V-TOPO | -LAYER C white V-TOPO | -LAYER L Continuous V-TOPO | -LAYER LW Default V-TOPO | -LAYER TR 0 V-TOPO | -LAYER D Topografía / Cartografía - Característica topográfica V-TOPO
0 | V-TOPO-EWAT | Topografía / Cartografía | Característica topográfica: borde del agua | V-TOPO-EWAT (Topografía / Cartografía - Característica topográfica: borde del agua) | white | Continuous | Default | 0 | Topografía / Cartografía - Característica topográfica: borde del agua | V□-TOPO-EWAT | Survey / Mapping | Topographic feature: edge of water | -LAYER N V-TOPO-EWAT | -LAYER C white V-TOPO-EWAT | -LAYER L Continuous V-TOPO-EWAT | -LAYER LW Default V-TOPO-EWAT | -LAYER TR 0 V-TOPO-EWAT | -LAYER D Topografía / Cartografía - Característica topográfica: borde del agua V-TOPO-EWAT
0 | V-TOPO-GRID | Topografía / Cartografía | Característica topográfica: cuadrícula | V-TOPO-GRID (Topografía / Cartografía - Característica topográfica: cuadrícula) | white | Continuous | Default | 0 | Topografía / Cartografía - Característica topográfica: cuadrícula | V□-TOPO-GRID | Survey / Mapping | Topographic feature: grid | -LAYER N V-TOPO-GRID | -LAYER C white V-TOPO-GRID | -LAYER L Continuous V-TOPO-GRID | -LAYER LW Default V-TOPO-GRID | -LAYER TR 0 V-TOPO-GRID | -LAYER D Topografía / Cartografía - Característica topográfica: cuadrícula V-TOPO-GRID
0 | V-TOPO-MAJR | Topografía / Cartografía | Característica topográfica: principal (curvas de nivel) | V-TOPO-MAJR (Topografía / Cartografía - Característica topográfica: principal (curvas de nivel)) | white | Continuous | Default | 0 | Topografía / Cartografía - Característica topográfica: principal (curvas de nivel) | V□-TOPO-MAJR | Survey / Mapping | Topographic feature: major (contours) | -LAYER N V-TOPO-MAJR | -LAYER C white V-TOPO-MAJR | -LAYER L Continuous V-TOPO-MAJR | -LAYER LW Default V-TOPO-MAJR | -LAYER TR 0 V-TOPO-MAJR | -LAYER D Topografía / Cartografía - Característica topográfica: principal (curvas de nivel) V-TOPO-MAJR
0 | V-TOPO-MINR | Topografía / Cartografía | Característica topográfica: menor (curvas de nivel) | V-TOPO-MINR (Topografía / Cartografía - Característica topográfica: menor (curvas de nivel)) | white | Continuous | Default | 0 | Topografía / Cartografía - Característica topográfica: menor (curvas de nivel) | V□-TOPO-MINR | Survey / Mapping | Topographic feature: minor (contours) | -LAYER N V-TOPO-MINR | -LAYER C white V-TOPO-MINR | -LAYER L Continuous V-TOPO-MINR | -LAYER LW Default V-TOPO-MINR | -LAYER TR 0 V-TOPO-MINR | -LAYER D Topografía / Cartografía - Característica topográfica: menor (curvas de nivel) V-TOPO-MINR
0 | V-TOPO-SOUN | Topografía / Cartografía | Característica topográfica: sondeos | V-TOPO-SOUN (Topografía / Cartografía - Característica topográfica: sondeos) | white | Continuous | Default | 0 | Topografía / Cartografía - Característica topográfica: sondeos | V□-TOPO-SOUN | Survey / Mapping | Topographic feature: soundings | -LAYER N V-TOPO-SOUN | -LAYER C white V-TOPO-SOUN | -LAYER L Continuous V-TOPO-SOUN | -LAYER LW Default V-TOPO-SOUN | -LAYER TR 0 V-TOPO-SOUN | -LAYER D Topografía / Cartografía - Característica topográfica: sondeos V-TOPO-SOUN
0 | V-TOPO-SPOT | Topografía / Cartografía | Característica topográfica: elevaciones puntuales | V-TOPO-SPOT (Topografía / Cartografía - Característica topográfica: elevaciones puntuales) | white | Continuous | Default | 0 | Topografía / Cartografía - Característica topográfica: elevaciones puntuales | V□-TOPO-SPOT | Survey / Mapping | Topographic feature: spot elevations | -LAYER N V-TOPO-SPOT | -LAYER C white V-TOPO-SPOT | -LAYER L Continuous V-TOPO-SPOT | -LAYER LW Default V-TOPO-SPOT | -LAYER TR 0 V-TOPO-SPOT | -LAYER D Topografía / Cartografía - Característica topográfica: elevaciones puntuales V-TOPO-SPOT
1 | V-UNID | Topografía / Cartografía | Objetos no identificados del sitio | V-UNID (Topografía / Cartografía - Objetos no identificados del sitio) | white | Continuous | Default | 0 | Topografía / Cartografía - Objetos no identificados del sitio | V□-UNID | Survey / Mapping | Unidentified site objects | -LAYER N V-UNID | -LAYER C white V-UNID | -LAYER L Continuous V-UNID | -LAYER LW Default V-UNID | -LAYER TR 0 V-UNID | -LAYER D Topografía / Cartografía - Objetos no identificados del sitio V-UNID
0 | V-UNID-CABL | Topografía / Cartografía | Objetos no identificados del sitio: sistemas de cableado | V-UNID-CABL (Topografía / Cartografía - Objetos no identificados del sitio: sistemas de cableado) | white | Continuous | Default | 0 | Topografía / Cartografía - Objetos no identificados del sitio: sistemas de cableado | V□-UNID-CABL | Survey / Mapping | Unidentified site objects: cable systems | -LAYER N V-UNID-CABL | -LAYER C white V-UNID-CABL | -LAYER L Continuous V-UNID-CABL | -LAYER LW Default V-UNID-CABL | -LAYER TR 0 V-UNID-CABL | -LAYER D Topografía / Cartografía - Objetos no identificados del sitio: sistemas de cableado V-UNID-CABL
0 | V-UNID-PIPE | Topografía / Cartografía | Objetos no identificados del sitio: tuberías | V-UNID-PIPE (Topografía / Cartografía - Objetos no identificados del sitio: tuberías) | white | Continuous | Default | 0 | Topografía / Cartografía - Objetos no identificados del sitio: tuberías | V□-UNID-PIPE | Survey / Mapping | Unidentified site objects: piping | -LAYER N V-UNID-PIPE | -LAYER C white V-UNID-PIPE | -LAYER L Continuous V-UNID-PIPE | -LAYER LW Default V-UNID-PIPE | -LAYER TR 0 V-UNID-PIPE | -LAYER D Topografía / Cartografía - Objetos no identificados del sitio: tuberías V-UNID-PIPE
0 | V-UNID-TANK | Topografía / Cartografía | Objetos no identificados del sitio: tanques de almacenamiento | V-UNID-TANK (Topografía / Cartografía - Objetos no identificados del sitio: tanques de almacenamiento) | white | Continuous | Default | 0 | Topografía / Cartografía - Objetos no identificados del sitio: tanques de almacenamiento | V□-UNID-TANK | Survey / Mapping | Unidentified site objects: storage tanks | -LAYER N V-UNID-TANK | -LAYER C white V-UNID-TANK | -LAYER L Continuous V-UNID-TANK | -LAYER LW Default V-UNID-TANK | -LAYER TR 0 V-UNID-TANK | -LAYER D Topografía / Cartografía - Objetos no identificados del sitio: tanques de almacenamiento V-UNID-TANK
0 | V-UNID-UTIL | Topografía / Cartografía | Objetos no identificados del sitio: líneas de servicios públicos | V-UNID-UTIL (Topografía / Cartografía - Objetos no identificados del sitio: líneas de servicios públicos) | white | Continuous | Default | 0 | Topografía / Cartografía - Objetos no identificados del sitio: líneas de servicios públicos | V□-UNID-UTIL | Survey / Mapping | Unidentified site objects: utility lines | -LAYER N V-UNID-UTIL | -LAYER C white V-UNID-UTIL | -LAYER L Continuous V-UNID-UTIL | -LAYER LW Default V-UNID-UTIL | -LAYER TR 0 V-UNID-UTIL | -LAYER D Topografía / Cartografía - Objetos no identificados del sitio: líneas de servicios públicos V-UNID-UTIL
0 | V-UNID-UTIL-OVHD | Topografía / Cartografía | Objetos no identificados del sitio: líneas de servicios públicos aéreas | V-UNID-UTIL-OVHD (Topografía / Cartografía - Objetos no identificados del sitio: líneas de servicios públicos aéreas) | white | Continuous | Default | 0 | Topografía / Cartografía - Objetos no identificados del sitio: líneas de servicios públicos aéreas | V□-UNID-UTIL-OVHD | Survey / Mapping | Unidentified site objects: utility lines: overhead | -LAYER N V-UNID-UTIL-OVHD | -LAYER C white V-UNID-UTIL-OVHD | -LAYER L Continuous V-UNID-UTIL-OVHD | -LAYER LW Default V-UNID-UTIL-OVHD | -LAYER TR 0 V-UNID-UTIL-OVHD | -LAYER D Topografía / Cartografía - Objetos no identificados del sitio: líneas de servicios públicos aéreas V-UNID-UTIL-OVHD
0 | V-UNID-UTIL-UGND | Topografía / Cartografía | Objetos no identificados del sitio: líneas de servicios públicos subterráneas | V-UNID-UTIL-UGND (Topografía / Cartografía - Objetos no identificados del sitio: líneas de servicios públicos subterráneas) | white | Continuous | Default | 0 | Topografía / Cartografía - Objetos no identificados del sitio: líneas de servicios públicos subterráneas | V□-UNID-UTIL-UGND | Survey / Mapping | Unidentified site objects: utility lines: underground | -LAYER N V-UNID-UTIL-UGND | -LAYER C white V-UNID-UTIL-UGND | -LAYER L Continuous V-UNID-UTIL-UGND | -LAYER LW Default V-UNID-UTIL-UGND | -LAYER TR 0 V-UNID-UTIL-UGND | -LAYER D Topografía / Cartografía - Objetos no identificados del sitio: líneas de servicios públicos subterráneas V-UNID-UTIL-UGND
1 | V-WATR | Topografía / Cartografía | Suministro de agua | V-WATR (Topografía / Cartografía - Suministro de agua) | white | Continuous | Default | 0 | Topografía / Cartografía - Suministro de agua | V□-WATR | Survey / Mapping | Water supply | -LAYER N V-WATR | -LAYER C white V-WATR | -LAYER L Continuous V-WATR | -LAYER LW Default V-WATR | -LAYER TR 0 V-WATR | -LAYER D Topografía / Cartografía - Suministro de agua V-WATR
0 | V-WATR-INST | Topografía / Cartografía | Suministro de agua: instrumentación (medidores, válvulas, bombas) | V-WATR-INST (Topografía / Cartografía - Suministro de agua: instrumentación (medidores, válvulas, bombas)) | white | Continuous | Default | 0 | Topografía / Cartografía - Suministro de agua: instrumentación (medidores, válvulas, bombas) | V□-WATR-INST | Survey / Mapping | Water supply: instrumentation (meters, valves, pumps) | -LAYER N V-WATR-INST | -LAYER C white V-WATR-INST | -LAYER L Continuous V-WATR-INST | -LAYER LW Default V-WATR-INST | -LAYER TR 0 V-WATR-INST | -LAYER D Topografía / Cartografía - Suministro de agua: instrumentación (medidores, válvulas, bombas) V-WATR-INST
0 | V-WATR-MHOL | Topografía / Cartografía | Suministro de agua: pozo de registro | V-WATR-MHOL (Topografía / Cartografía - Suministro de agua: pozo de registro) | white | Continuous | Default | 0 | Topografía / Cartografía - Suministro de agua: pozo de registro | V□-WATR-MHOL | Survey / Mapping | Water supply: manhole | -LAYER N V-WATR-MHOL | -LAYER C white V-WATR-MHOL | -LAYER L Continuous V-WATR-MHOL | -LAYER LW Default V-WATR-MHOL | -LAYER TR 0 V-WATR-MHOL | -LAYER D Topografía / Cartografía - Suministro de agua: pozo de registro V-WATR-MHOL
0 | V-WATR-PIPE | Topografía / Cartografía | Suministro de agua: Tuberías | V-WATR-PIPE (Topografía / Cartografía - Suministro de agua: Tuberías) | white | Continuous | Default | 0 | Topografía / Cartografía - Suministro de agua: Tuberías | V□-WATR-PIPE | Survey / Mapping | Water supply: piping | -LAYER N V-WATR-PIPE | -LAYER C white V-WATR-PIPE | -LAYER L Continuous V-WATR-PIPE | -LAYER LW Default V-WATR-PIPE | -LAYER TR 0 V-WATR-PIPE | -LAYER D Topografía / Cartografía - Suministro de agua: Tuberías V-WATR-PIPE
0 | V-WATR-STRC | Topografía / Cartografía | Abastecimiento de agua: estructuras | V-WATR-STRC (Topografía / Cartografía - Abastecimiento de agua: estructuras) | white | Continuous | Default | 0 | Topografía / Cartografía - Abastecimiento de agua: estructuras | V□-WATR-STRC | Survey / Mapping | Water supply: structures | -LAYER N V-WATR-STRC | -LAYER C white V-WATR-STRC | -LAYER L Continuous V-WATR-STRC | -LAYER LW Default V-WATR-STRC | -LAYER TR 0 V-WATR-STRC | -LAYER D Topografía / Cartografía - Abastecimiento de agua: estructuras V-WATR-STRC
0 | V-WATR-UGND | Topografía / Cartografía | Abastecimiento de agua: subterráneo | V-WATR-UGND (Topografía / Cartografía - Abastecimiento de agua: subterráneo) | white | Continuous | Default | 0 | Topografía / Cartografía - Abastecimiento de agua: subterráneo | V□-WATR-UGND | Survey / Mapping | Water supply: underground | -LAYER N V-WATR-UGND | -LAYER C white V-WATR-UGND | -LAYER L Continuous V-WATR-UGND | -LAYER LW Default V-WATR-UGND | -LAYER TR 0 V-WATR-UGND | -LAYER D Topografía / Cartografía - Abastecimiento de agua: subterráneo V-WATR-UGND
Note on A3: Capa requerida en curso DAPC
Note on B3: > El símbolo □, representa la designación de nivel 2.
Note on K3: > El símbolo □, representa la designación de nivel 2.
Note on P3: En inglés usar Char(10) En español usar Caracter(10) Copiar en el Notepad++ y eliminar comillas dobles.
Note on Q3: En inglés usar Char(10) En español usar Caracter(10) Copiar en el Notepad++ y eliminar comillas dobles.
Note on R3: En inglés usar Char(10) En español usar Caracter(10) Copiar en el Notepad++ y eliminar comillas dobles.
Note on S3: En inglés usar Char(10) En español usar Caracter(10) Copiar en el Notepad++ y eliminar comillas dobles.

## Metadata
Metadata
https://facilities.duke.edu/sites/default/files/AIA%20CAD%20Layer%20Guidelines.pdf
https://nibs.org/
El símbolo □, representa la designación de nivel 2.
Pass: 1234